## FM-401
SILOS REGULATEURS À FOND MOBIL FM-401
Libellé | Unité | Proposition Entreprise
Antérieur
Postérieur |  | CB-407
Quantité | uds | 2
Rendement | t/h | 17
Dimensions
Silo régulateur | mm | 5.800 x 12.000
Service | oui/non | Accumuler matériel pour procès postérieur/Alimentation et dosage du compost aux filières d’affinage.
Vis Estracteur | mm | 500
Matériaux | A,b | 42-52-37
Actionnement |  | Moteur electrique
Conditions opératives max
Conditions opératives min
Fond Mobil | oui/non
Secteurs independants |  | 4
Description genérale |  | Mécanisme pour le mouvement de masse grâce à lames métalliques remorquées par le poids et actionnées par les chaînes
Distance entre lames | mm | 1000
Puissance electrique installée | kw (total) | 11
Fond mobil (4 secteurs) | CV | 4 x 2,5

## Convoyeur à bande CB 407
-CONVOYEUR A BANDE-
Libellé |  |  | Unité | Proposition Entreprise
| Repere convoyeur |  |  | CB - 407
| Equipement amont |  |  | FM - 401
| Equipement aval |  |  | CB - 408
| Produit transporté |  |  | Compost brut
| Débit |  | t/h | 17
| Largeur utile |  | m | 0.8
| Longueur |  | m | 19.6
| Angle d'inclinaison |  | ° | 25
| Hauteur de chute / équipement amont |  | m | 0.77
| Hauteur de jetée / équipement aval ou sol |  | m | 9.04
Montage (fixe / pivotant / navette)
| Vitesse |  | m/s | 1.5
| Variateur de vitesse |  | oui/non | non
| Vitesse du variateur mini./nominal /maxi.) |  | m/s
Bande
|  | Type |  | Textil 3-EP-125
|  | Matériau |  | Textil
|  | Nombre de plis |  | 3
|  | Epaisseur | mm | 4+2
Traitement du revêtement
|  | Résistance de la bande | kg/m²
| Diamètre des tambours |  | mm | 320
| Double sens de marche |  | oui/non | non
| Hauteur joues latérales |  | m
| Puissance moteur(s) d'entraînement |  | kW | 4
Accessoires prévus
|  | Déport de bande | oui/non | oui
|  | Détecteur de rotation / de fonctionnement | oui/non
|  | Protection contre les chocs à point d'alimentation | oui/non | oui
|  | Racleur type | oui/non | oui
|  | Tôle de propreté | oui/non | oui
|  | Câble / bouton d'arrêt d'urgence | oui/non | oui
|  | Capotage | oui/non | non
Passerelle d'accès pour maintenance
|  | Groupe(s) d'entraînement | oui/non | oui
|  | 1 côté du convoyeur | oui/non | oui
|  | 2 côtés du convoyeur | oui/non | oui
Divers
|  | Poids total à vide | kg
|  | Poids total à charge | kg
Nombre poteaux d'appuis

## Convoyeur à bande CB 408
-CONVOYEUR A BANDE-
Libellé |  |  | Unité | Proposition Entreprise
| Repere convoyeur |  |  | CB - 408
| Equipement amont |  |  | CB - 407
| Equipement aval |  |  | CR - 401
| Produit transporté |  |  | Compost brut
| Débit |  | t/h | 17
| Largeur utile |  | m | 0.8
| Longueur |  | m | 8.3
| Angle d'inclinaison |  | ° | 18
| Hauteur de chute / équipement amont |  | m | 7.7
| Hauteur de jetée / équipement aval ou sol |  | m | 10.25
Montage (fixe / pivotant / navette)
| Vitesse |  | m/s | 1.5
| Variateur de vitesse |  | oui/non | non
| Vitesse du variateur mini./nominal /maxi.) |  | m/s
Bande
|  | Type |  | Textil 3-EP-125
|  | Matériau |  | Textil
|  | Nombre de plis |  | 3
|  | Epaisseur | mm | 4+2
Traitement du revêtement
|  | Résistance de la bande | kg/m²
| Diamètre des tambours |  | mm | 320
| Double sens de marche |  | oui/non | non
| Hauteur joues latérales |  | m
| Puissance moteur(s) d'entraînement |  | kW | 2.2
Accessoires prévus
|  | Déport de bande | oui/non | oui
|  | Détecteur de rotation / de fonctionnement | oui/non
|  | Protection contre les chocs à point d'alimentation | oui/non | oui
|  | Racleur type | oui/non | oui
|  | Tôle de propreté | oui/non | oui
|  | Câble / bouton d'arrêt d'urgence | oui/non | oui
|  | Capotage | oui/non | non
Passerelle d'accès pour maintenance
|  | Groupe(s) d'entraînement | oui/non | oui
|  | 1 côté du convoyeur | oui/non | oui
|  | 2 côtés du convoyeur | oui/non | oui
Divers
|  | Poids total à vide | kg
|  | Poids total à charge | kg
Nombre poteaux d'appuis

## Convoyeur à bande CB 409
-CONVOYEUR A BANDE-
Libellé |  |  | Unité | Proposition Entreprise
| Repere convoyeur |  |  | CB - 409
| Equipement amont |  |  | CR - 401
| Equipement aval |  |  | CB - 411
| Produit transporté |  |  | Compost
| Débit |  | t/h | 12
| Largeur utile |  | m | 0.8
| Longueur |  | m | 5.4
| Angle d'inclinaison |  | ° | 18
| Hauteur de chute / équipement amont |  | m | 5.04
| Hauteur de jetée / équipement aval ou sol |  | m | 6.7
Montage (fixe / pivotant / navette)
| Vitesse |  | m/s | 1.5
| Variateur de vitesse |  | oui/non | non
| Vitesse du variateur mini./nominal /maxi.) |  | m/s
Bande
|  | Type |  | Textil 3-EP-125
|  | Matériau |  | Textil
|  | Nombre de plis |  | 3
|  | Epaisseur | mm | 4+2
Traitement du revêtement
|  | Résistance de la bande | kg/m²
| Diamètre des tambours |  | mm | 320
| Double sens de marche |  | oui/non | non
| Hauteur joues latérales |  | m
| Puissance moteur(s) d'entraînement |  | kW | 2.2
Accessoires prévus
|  | Déport de bande | oui/non | oui
|  | Détecteur de rotation / de fonctionnement | oui/non
|  | Protection contre les chocs à point d'alimentation | oui/non | oui
|  | Racleur type | oui/non | oui
|  | Tôle de propreté | oui/non | oui
|  | Câble / bouton d'arrêt d'urgence | oui/non | oui
|  | Capotage | oui/non | non
Passerelle d'accès pour maintenance
|  | Groupe(s) d'entraînement | oui/non | oui
|  | 1 côté du convoyeur | oui/non | oui
|  | 2 côtés du convoyeur | oui/non | oui
Divers
|  | Poids total à vide | kg
|  | Poids total à charge | kg
Nombre poteaux d'appuis

## Convoyeur à bande CB 410
-CONVOYEUR A BANDE-
Libellé |  |  | Unité | Proposition Entreprise
| Repere convoyeur |  |  | CB - 410
| Equipement amont |  |  | MD - 601
| Equipement aval |  |  | Silo de compost
| Produit transporté |  |  | Compost épuré
| Débit |  | t/h | 10
| Largeur utile |  | m | 0.65
| Longueur |  | m | 21.5
| Angle d'inclinaison |  | ° | 18
| Hauteur de chute / équipement amont |  | m | 1.8
| Hauteur de jetée / équipement aval ou sol |  | m | 5.38
Montage (fixe / pivotant / navette)
| Vitesse |  | m/s | 1.5
| Variateur de vitesse |  | oui/non | non
| Vitesse du variateur mini./nominal /maxi.) |  | m/s
Bande
|  | Type |  | Textil 3-EP-125
|  | Matériau |  | Textil
|  | Nombre de plis |  | 3
|  | Epaisseur | mm | 4+2
Traitement du revêtement
|  | Résistance de la bande | kg/m²
| Diamètre des tambours |  | mm | 320
| Double sens de marche |  | oui/non | non
| Hauteur joues latérales |  | m
| Puissance moteur(s) d'entraînement |  | kW | 3
Accessoires prévus
|  | Déport de bande | oui/non | oui
|  | Détecteur de rotation / de fonctionnement | oui/non
|  | Protection contre les chocs à point d'alimentation | oui/non | oui
|  | Racleur type | oui/non | oui
|  | Tôle de propreté | oui/non | oui
|  | Câble / bouton d'arrêt d'urgence | oui/non | oui
|  | Capotage | oui/non | non
Passerelle d'accès pour maintenance
|  | Groupe(s) d'entraînement | oui/non | oui
|  | 1 côté du convoyeur | oui/non | oui
|  | 2 côtés du convoyeur | oui/non | oui
Divers
|  | Poids total à vide | kg
|  | Poids total à charge | kg
Nombre poteaux d'appuis

## Convoyeur à bande CB 411
-CONVOYEUR A BANDE-
Libellé |  |  | Unité | Proposition Entreprise
| Repere convoyeur |  |  | CB - 411
| Equipement amont |  |  | MD - 401
| Equipement aval |  |  | Silo inertes
| Produit transporté |  |  | Inertes
| Débit |  | t/h | 10
| Largeur utile |  | m | 0.8
| Longueur |  | m | 35.5
| Angle d'inclinaison |  | ° | 7
| Hauteur de chute / équipement amont |  | m | 1.63
| Hauteur de jetée / équipement aval ou sol |  | m | 5.32
Montage (fixe / pivotant / navette)
| Vitesse |  | m/s | 1.5
| Variateur de vitesse |  | oui/non | non
| Vitesse du variateur mini./nominal /maxi.) |  | m/s
Bande
|  | Type |  | Textil 3-EP-125
|  | Matériau |  | Textil
|  | Nombre de plis |  | 3
|  | Epaisseur | mm | 4+2
Traitement du revêtement
|  | Résistance de la bande | kg/m²
| Diamètre des tambours |  | mm | 320
| Double sens de marche |  | oui/non | non
| Hauteur joues latérales |  | m
| Puissance moteur(s) d'entraînement |  | kW | 5.5
Accessoires prévus
|  | Déport de bande | oui/non | oui
|  | Détecteur de rotation / de fonctionnement | oui/non
|  | Protection contre les chocs à point d'alimentation | oui/non | oui
|  | Racleur type | oui/non | oui
|  | Tôle de propreté | oui/non | oui
|  | Câble / bouton d'arrêt d'urgence | oui/non | oui
|  | Capotage | oui/non | non
Passerelle d'accès pour maintenance
|  | Groupe(s) d'entraînement | oui/non | oui
|  | 1 côté du convoyeur | oui/non | oui
|  | 2 côtés du convoyeur | oui/non | oui
Divers
|  | Poids total à vide | kg
|  | Poids total à charge | kg
Nombre poteaux d'appuis

## CR-401
CRIBLE CR- 401
Libellé |  | Unité | Proposition Entreprise
Antérieur |  |  | CB-408
Postérieur |  |  | CB-409
Granulométrie |  | mm | 99% < 90
Humidité |  | % | 30 - 40
Température |  | ºC | 0 - 50
Type d'operation |  |  | Continue
Surface de criblage |  | m2 | 9,6
Efficacité |  | % | 90 - 95
Longueur Utile de criblage |  | mm | 6000
Angle pente crible |  | º | 12
Plateaux
| Numéro |  | 1
| Type |  | Elastiques e incolmatables
Matérieux
| Plateaux |  | Polyuréthane de haute résistance
| Corps |  | Acier au carbone St-37.2 (plaques)
Débit |  | t/h | 17
Largueur |  | mm | 1600
Moteur
| Puissance | KW | 15

## AV-401
ALIMENTATEUR DE VIS AV-401
Libellé | Unité | Proposition Entreprise
Antérieur
Postérieur |  | TV-405
Extracteur trémie ave 3 sans fins extracteurs et 1 sans fin récepteur.
Débit | m3/h | 15
Capacité trémie | m3 | 20
Longueur de transport | mm | 8800
Moteur | k/W | 4 x 2,2
Matériel à extraire |  | Fraction végétale triturée
Débit min | m3/h | Chaque sans fin de transport 3 (total 9 m3/h)
Débit min | m3/h | sans fin de réception 9
Débit nominal | m3/h | 16
Total débit | m3 | 23
Coefficient de rempli | % | 100-30
Service |  | Alimenter et dosser la fraction végétale triturée pour le mélange

## MD-401
TABLE DENSIMÉTRIQUE MD-401
Libellé |  | Unité | Proposition Entreprise
Antérieur |  |  | CB-410
Postérieur |  |  | CB-411
type de matériau à traiter |  |  | Matiére organique fermentée
Densité apartente du matériau |  | t/m3 | 0,5 - 0,7
Granulométrie du matériel |  |  | 99% < 15 mm
Humidité maximal |  | % | 40
Débit nominal alimentation |  | t/h | 14
Débit de conception |  | t/h | 14
Alimentation |  |  | Alimentateur vibrant
Débit d'air |  | m3/h | 24120
Boite
| Largueur utile | mm | 2400
| Longueur Util | mm | 1300
| Pente | º | 10
Efficacité |  | % | 99
Moteur
| Puissance consommée | KW | 0,8
| Puissance installée | KW | 1,1
VENTILATEUR VE-601 A/B
Gaz utilisé |  |  | Air
Poids Spécifique |  | Kg/m3 | 1293
Humidité relative maximal |  | % | 40
Débit nominal |  | m3/h | 24120
Débit de conception |  | m3/h | 24120
Débit minimum |  | m3/h | 24120
Température d'aspiration |  | ºC | de 0 à 40
Température d'impulsion |  | ºC | de 0 à 40
Type de ventilateur |  |  | Centrifuge
Puissance absorbée |  | KW | 7,2
Moteur
| Puissance installée | KW | 9,2
ALIMENTATEUR VIBRANTE AV-601 A/B
Densité apartente du matériau |  | t/m3 | 0,5 - 0,7
Granulométrie du matériel |  |  | 99% < 15 mm
Humidité maximal |  | % | 40
Débit nominal alimentation |  | t/h | 14
Débit de conception |  | t/h | 14
Régulation du débit |  |  | Oui
Platau
| Largueur | mm | 2000
| Longueur | mm | 700
| Hauteur | mm | 250
| Pente | º | 0
Moteur
| Puissance installée | KW | 2 x 0,5
CYCLON CI-601 A/B
Débit réel |  | m3/h | 24 120
Débit de design |  | m3/h | 24 120
Débit minimal |  | m3/h | 24 120
Température |  | ºC | Ambiante
Caractéristiques du poussière
Matériel |  |  | Compost
Densité apparente |  | t/m3 | 0,6
Granulométrie |  | mm | 0-15
Matériaux |  |  | Acier au carbonne St-44.2
Valves de sortie
| Puissance | kW | 0,75