## CB-404
| CONVOYEUR À VIS TV-405 | CONVOYEUR FIXE CB-404
Libellé |  |  | Unité | Proposition Entreprise
Antérieur |  |  |  | CB-403
Postérieur |  |  |  | CB-405
Capacité |  |  | t/h | 25
Longueur |  |  | mm | 51 750 (horizontal)
Largeur de bande |  |  | mm | 1 200
Moteur |  |  | Kw | 15
Service |  |  |  | Transporter la mélange au système de chargement des tunnel

## CB-405
CONVOYEUR MOBILE CB-405
Libellé |  | Unité | Proposition Entreprise
Antérieur |  |  | CB-404
Postérieur |  |  | CB-406
Capacité |  | t/h | 25
Longueur |  | mm | 46 350 (horizontal)
Largeur de bande |  | mm | 1 200
Moteur |  | k/W | 15
Service |  |  | Transporter la mélange à la machine à remplir des tunnels

## CB-406
MACHINE À REMPLIR DES TUNNELS CB-406
Libellé | Unité | Proposition Entreprise
Antérieur |  | CB-405
Dimensions | m | 13 x 2,7 x 3,6
Vitesses
Changer la vitesse de conduction (et tourner) | m/min | max. 25
Conduction dans le tunnel | m/min | max. 24
Bandes de fourniture de matériel | m/s (m/min) | 1 (60)
Convoyeur giratoire | m/s (m/min) | 3 (180)
Distances
Distance à tourner | m | max. 22
Longueur à remplir | m | 25 (max. 30)
Puissance total | kW | 18.6
Moteur à tambour convoyeurs de fourniture | kW | 3 x 3,0
Moteur à tambour convoyeur giratoire | kW | 1 x 5,5
Electromoteur pompe hydraulique | kW | 1 x 1,1 (6 pôles)
Electromoteur pompe hydraulique | kW | 1 x 3,0 (4 pôles)

## Fermentation aerobie
- FERMENTATION AEROBIE-
Libellé |  |  |  | Unité | Proposition entreprise
1 | Caractéristiques générales
Type de fermentation
|  | Aération (forcée, naturelle) |  |  | Aération forcée
|  | Aération contrôlée |  | oui/non | oui
|  | Retournement |  | oui/non | non
|  | Modulaire |  | oui/non | oui
Equipement(s) pour le chargement
|  | Chaîne de convoyage mécanisé (préciser le type) |  | oui/non | oui
|  | Chargeur à godet |  | oui/non | non
Autre (à préciser)
Equipement(s) pour le déchargement
|  | Chaîne de convoyage mécanisé (préciser le type) |  | oui/non | non
|  | Chargeur à godet |  | oui/non | oui
Autre (à préciser)
Equipement(s) pour le retournement
|  | Retourneur spécifique (préciser le type) |  | oui/non | non
|  | Chargeur à godet |  | oui/non | non
Autre (à préciser)
Implantation
|  | A l'air libre |  | oui/non | non
|  | Sous abri (couverture uniquement) |  | oui/non | non
|  | Dans bâtiment couvert et fermé |  | oui/non | oui
2 | Caractéristiques dimensionnelles
| Tonnage hebdo. moyen entrant en fermentation |  |  | t/sem | 1902
| Volume hebdo. moyen entrant en fermentation |  |  | m3/sem | 3105
| Temps de séjour global (hors pointe de gisement) |  |  | j | 14
| Temps de séjour global en pointe |  |  | j | 15
| Nombre de retournement |  |  | /cycle | 0
| Fréquence de retournement |  |  |  | 0
| Nombre total de modules |  |  |  | 16
Modules de fermentation (à renseigner par module)
|  | Type (silo, andain, table, etc.) |  |  | silo
|  | Angle de talutage |  | ° | 55
|  | Longueur utile (y compris talus) |  | m | 25
|  | Largeur utile (y compris talus) |  | m | 6
|  | Hauteur de chargement maximum |  | m | 4.5
|  | Volume utilisable maximum |  | m3 | 530
|  | Hauteur utile |  | m | 3.3
|  | Volume utile (compte tenu des talus) |  | m3 | 388
3 | Circuits d'aération
| Type (insufflation, aspiration) |  |  |  | insufflation+aspiration
Diffusion et/ou d'extraction d'air par module
|  | Type (Tuyau-pipette, caniveau, etc) |  |  | caniveau
Nombre
|  | Longueur |  | m
|  | Entraxe |  | m
|  | Taille des perforations |  | mm
|  | Section d'un caniveau |  | mm x mm
Type couvercle ou protection
|  | Résistance couvercle ou protection |  | t/m2
Matériaux gaines et diffuseur
|  | Tuyauterie et diffuseur d'air dans caniveau |  | oui/non | oui
Matériau caniveau
Matériau couvercle caniveau
| Vitesse dans les gaines |  |  | m/s | 15/20
| Pots de purges pour condensats / égouttures |  |  | oui/non | oui
4 | Ventilateur (à renseigner pour chaque type de ventilateur) |  |  |  | VE 401/…/…./416
| Nombre de ventilateur |  |  |  | 16
| Type |  |  |  | radial
| Température air aspiré |  |  | °C | 35/40
| Marche nominale |  |  | Nm3/h
|  | Débit |  | Nm3/h | 8500
Pertes de charge
|  |  | Aspiration (gaines, filtre) | mm CE
|  |  | Refoulement (gaines) | mm CE
|  |  | Organes de réglage | mm CE
|  |  | Diffuseurs | mm CE
|  |  | Couvercle/protection et produit | mm CE
|  |  | Réserve | mm CE
|  |  | Totales | mm CE
|  | Vitesse de rotation |  | tr/mn | 2083
Marche maximale
|  | Débit |  | Nm3/h
|  | Pression statique |  | mm CE | 378
|  | Vitesse de rotation |  | tr/mn
Motorisation
Type accouplement
|  | Puissance moteur |  | kW | 11
|  | Vitesse de rotation |  | tr/mn
Matériaux
|  | Volute |  |  | Polypropylène
|  | Roue |  |  | Polypropylène
Accessoires
|  | Grille ou filtre à l'aspiration |  | oui/non | oui
|  | Silencieux |  | oui/non | oui
|  | Trappe de visite |  | oui/non | oui
|  | Détecteur de vibration |  | oui/non | oui
|  | Détecteur de température pallier |  | oui/non | oui
| Niveau acoustique à 1m du ventilateur (y compris gaine) |  |  | dB(A) | 78
5 | Aération contrôlée
| Contrôle indépendant module / module ou zone/zone |  |  | oui/non | oui
| Contrôle sans intervention manuelle des opérateurs |  |  | oui/non | oui
Organe de contrôle
|  | Variation de fréquence |  | oui/non | oui
|  | Ventilateur bi-vitesse |  | oui/non | oui
|  | Vanne (ou ventelle) de régulation |  | oui/non | oui
|  | Marche alternée de la ventilation |  | oui/non | oui
Autre (à préciser)
Paramètres agissant sur le contrôle de l'aération
|  | Température (préciser air et/ou produit) |  |  | < 35º
|  | Teneur en O2 (préciser air et/ou produit) |  |  | <10%
Autre (à préciser)
6 | Suivi / instrumentation
| Enregistrement des signaux analogiques dans SCC |  |  | oui/non | oui
| Transmetteurs (signaux analogiques) |  |  |  | oui
|  | Température air |  |  | oui
|  | Teneur en O2 air |  |  | oui
|  | Pression air |  |  | oui
|  | Débit air |  |  | oui
|  | Température dans produit en fermentation |  |  | oui
|  | Teneur en O2 dans produit en fermentation |  |  | oui
Autre (type à préciser)
Instrument avec indication locale uniquement
|  | Température air |  |  | oui
|  | Teneur en O2 air |  |  | oui
|  | Pression air |  |  | oui
|  | Débit air |  |  | oui
|  | Température dans produit en fermentation |  |  | oui
|  | Teneur en O2 dans produit en fermentation |  |  | oui
Autre (type à préciser)
7 | Humidification
| Installation (fixe, mobile) |  |  |  | fixe
Type d'asperseur
| Contrôle des quantités par module (compteur) |  |  | oui/non | oui
| Débit maxi instantané |  |  | m3/h
| Réglage du débit |  |  | oui/non | oui
8 | Préconisations génie civil
8.1 | Module de fermentation
| Type de revêtement anti-usure du sol |  |  |  | résine epoxy
| Matériau du sol |  |  |  | béton
| Protection béton du sol |  |  |  | résine epoxy
| Charge autorisée |  |  | t/m2
Matériau des voiles
| Protection béton des voiles |  |  |  | résine epoxy
| Epaisseur voile de retenue du produit |  |  | mm
| Hauteur des voiles |  |  | m
| Pente sur dallage |  |  | % | 0%
| Pente du fond de caniveau |  |  | % | 2%
| Caniveau(x) préfabriqué(s) |  |  | oui/non | oui
8.2 | Zone de circulation engin
| Largeur libre en face avant des modules |  |  | m
Type de revêtement anti-usure du sol
| Charge autorisée |  |  | t/m2
| Pente sur dallage |  |  | %
8.2 | Bâtiment ou couverture
| Surface |  |  | m x m
| Hauteur |  |  | m
Type structure porteuse
Matériau bardage
Matériau couverture
8.3 | Galerie(s) technique(s)
| Largeur |  |  | m
| Altimétrie / dallage des modules |  |  | m
| Charge autorisée |  |  | t/m2
| Caniveau(x) pour passage gaine d'air |  |  | oui/non | oui
| Reprise des condensats / égouttures |  |  |  | oui
|  | Caniveau(x) |  |  | oui
|  | Puisard(s) |  |  | oui
|  | Protection béton |  |  | oui

## Maturation aerobie
- MATURATION AEROBIE-
Libellé |  |  |  | Unité | Proposition entreprise
1 | Caractéristiques générales
Type de maturation
|  | Aération (forcée, naturelle) |  |  | Aération forcée
|  | Aération contrôlée |  | oui/non | oui
|  | Retournement |  | oui/non | non
|  | Modulaire |  | oui/non | oui
Equipement(s) pour le chargement
|  | Chaîne de convoyage mécanisé (préciser le type) |  | oui/non | oui
|  | Chargeur à godet |  | oui/non | non
Autre (à préciser)
Equipement(s) pour le déchargement
|  | Chaîne de convoyage mécanisé (préciser le type) |  | oui/non | non
|  | Chargeur à godet |  | oui/non | oui
Autre (à préciser)
Equipement(s) pour le retournement
|  | Retourneur spécifique (préciser le type) |  | oui/non | non
|  | Chargeur à godet |  | oui/non | non
Autre (à préciser)
Implantation
|  | A l'air libre |  | oui/non | non
|  | Sous abri (couverture uniquement) |  | oui/non | non
|  | Dans bâtiment couvert et fermé |  | oui/non | oui
2 | Caractéristiques dimensionnelles
| Tonnage hebdo. moyen entrant en maturation |  |  | t/sem | 1578
| Volume hebdo. moyen entrant en maturation |  |  | m3/sem | 2629
| Temps de séjour global (hors pointe de gisement) |  |  | j | 14
| Temps de séjour global en pointe |  |  | j | 15
| Nombre de retournement |  |  | /cycle | 0
| Fréquence de retournement |  |  |  | 0
| Nombre total de modules |  |  |  | 14
Modules de maturation (à renseigner par module)
|  | Type (silo, andain, table, etc.) |  |  | silo
|  | Angle de talutage |  | ° | 55
|  | Longueur utile (y compris talus) |  | m | 25
|  | Largeur utile (y compris talus) |  | m | 6
|  | Hauteur de chargement maximum |  | m | 4.5
|  | Volume utilisable maximum |  | m3 | 530
|  | Hauteur utile |  | m | 3.3
|  | Volume utile (compte tenu des talus) |  | m3 | 388
3 | Circuits d'aération
| Type (insufflation, aspiration) |  |  |  | insufflation+aspiration
Diffusion et/ou d'extraction d'air par module
|  | Type (Tuyau-pipette, caniveau, etc) |  |  | caniveau
Nombre
|  | Longueur |  | m
|  | Entraxe |  | m
|  | Taille des perforations |  | mm
|  | Section d'un caniveau |  | mm x mm
Type couvercle ou protection
|  | Résistance couvercle ou protection |  | t/m2
Matériaux gaines et diffuseur
|  | Tuyauterie et diffuseur d'air dans caniveau |  | oui/non | oui
Matériau caniveau
Matériau couvercle caniveau
| Vitesse dans les gaines |  |  | m/s | 15/20
| Pots de purges pour condensats / égouttures |  |  | oui/non | oui
4 | Ventilateur (à renseigner pour chaque type de ventilateur) |  |  |  | VE 417/…/…./430
| Nombre de ventilateur |  |  |  | 14
| Type |  |  |  | radial
| Température air aspiré |  |  | °C | 35/40
| Marche nominale |  |  | Nm3/h
|  | Débit |  | Nm3/h | 8500
Pertes de charge
|  |  | Aspiration (gaines, filtre) | mm CE
|  |  | Refoulement (gaines) | mm CE
|  |  | Organes de réglage | mm CE
|  |  | Diffuseurs | mm CE
|  |  | Couvercle/protection et produit | mm CE
|  |  | Réserve | mm CE
|  |  | Totales | mm CE
|  | Vitesse de rotation |  | tr/mn | 2083
Marche maximale
|  | Débit |  | Nm3/h
|  | Pression statique |  | mm CE | 378
|  | Vitesse de rotation |  | tr/mn
Motorisation
Type accouplement
|  | Puissance moteur |  | kW | 11
|  | Vitesse de rotation |  | tr/mn
Matériaux
|  | Volute |  |  | Polypropylène
|  | Roue |  |  | Polypropylène
Accessoires
|  | Grille ou filtre à l'aspiration |  | oui/non | oui
|  | Silencieux |  | oui/non | oui
|  | Trappe de visite |  | oui/non | oui
|  | Détecteur de vibration |  | oui/non | oui
|  | Détecteur de température pallier |  | oui/non | oui
| Niveau acoustique à 1m du ventilateur (y compris gaine) |  |  | dB(A) | 78
5 | Aération contrôlée
| Contrôle indépendant module / module ou zone/zone |  |  | oui/non | oui
| Contrôle sans intervention manuelle des opérateurs |  |  | oui/non | oui
Organe de contrôle
|  | Variation de fréquence |  | oui/non | oui
|  | Ventilateur bi-vitesse |  | oui/non | oui
|  | Vanne (ou ventelle) de régulation |  | oui/non | oui
|  | Marche alternée de la ventilation |  | oui/non | oui
Autre (à préciser)
Paramètres agissant sur le contrôle de l'aération
|  | Température (préciser air et/ou produit) |  |  | < 35º
|  | Teneur en O2 (préciser air et/ou produit) |  |  | <10%
Autre (à préciser)
6 | Suivi / instrumentation
| Enregistrement des signaux analogiques dans SCC |  |  | oui/non | oui
| Transmetteurs (signaux analogiques) |  |  |  | oui
|  | Température air |  |  | oui
|  | Teneur en O2 air |  |  | oui
|  | Pression air |  |  | oui
|  | Débit air |  |  | oui
|  | Température dans produit en maturation |  |  | oui
|  | Teneur en O2 dans produit en maturation |  |  | oui
Autre (type à préciser)
Instrument avec indication locale uniquement
|  | Température air |  |  | oui
|  | Teneur en O2 air |  |  | oui
|  | Pression air |  |  | oui
|  | Débit air |  |  | oui
|  | Température dans produit en maturation |  |  | oui
|  | Teneur en O2 dans produit en maturation |  |  | oui
Autre (type à préciser)
7 | Humidification
| Installation (fixe, mobile) |  |  |  | fixe
Type d'asperseur
| Contrôle des quantités par module (compteur) |  |  | oui/non | oui
| Débit maxi instantané |  |  | m3/h
| Réglage du débit |  |  | oui/non | oui
8 | Préconisations génie civil
8.1 | Module de maturation
| Type de revêtement anti-usure du sol |  |  |  | résine epoxy
| Matériau du sol |  |  |  | béton
| Protection béton du sol |  |  |  | résine epoxy
| Charge autorisée |  |  | t/m2
Matériau des voiles
| Protection béton des voiles |  |  |  | résine epoxy
| Epaisseur voile de retenue du produit |  |  | mm
| Hauteur des voiles |  |  | m
| Pente sur dallage |  |  | % | 0%
| Pente du fond de caniveau |  |  | % | 2%
| Caniveau(x) préfabriqué(s) |  |  | oui/non | oui
8.2 | Zone de circulation engin
| Largeur libre en face avant des modules |  |  | m
Type de revêtement anti-usure du sol
| Charge autorisée |  |  | t/m2
| Pente sur dallage |  |  | %
8.2 | Bâtiment ou couverture
| Surface |  |  | m x m
| Hauteur |  |  | m
Type structure porteuse
Matériau bardage
Matériau couverture
8.3 | Galerie(s) technique(s)
| Largeur |  |  | m
| Altimétrie / dallage des modules |  |  | m
| Charge autorisée |  |  | t/m2
| Caniveau(x) pour passage gaine d'air |  |  | oui/non | oui
| Reprise des condensats / égouttures |  |  |  | oui
|  | Caniveau(x) |  |  | oui
|  | Puisard(s) |  |  | oui
|  | Protection béton |  |  | oui

## Traitement des odeurs
- TRAITEMENT DES ODEURS -
Libellé |  |  |  |  | Unité | Proposition entreprise
1 | Points de captation de l'air vicié
Adapter au nombre de zones du site
Zone 1
Localisation
Air capté
|  |  | Débit moyen |  | m3/h
|  |  | Débit maxi |  | m3/h
|  |  | Température |  | °C
|  |  | Humidité relative |  | %
Ventilateur (remplir 1 fiche ventilateur)
Nombre
|  |  | Puissance unitaire installée |  | kW
Gaine
Matériau
|  |  | Diamètre |  | mm
Zone 2
Localisation
Air capté
|  |  | Débit moyen |  | m3/h
|  |  | Débit maxi |  | m3/h
|  |  | Température |  | °C
|  |  | Humidité relative |  | %
Ventilateur (remplir 1 fiche ventilateur)
Nombre
|  |  | Puissance unitaire installée |  | kW
Gaine
Matériau
|  |  | Diamètre |  | mm
Global
Air capté
|  |  | Débit moyen |  | m3/h | 250000
|  |  | Débit maxi |  | m3/h | 250000
|  |  | Température |  | °C | 25/37
|  |  | Humidité relative |  | % | 75/100
2 | Caractéristiques générales du traitement
Type de traitement
|  | Lavage à l'eau |  |  | oui/non | oui
|  | Lavage avec réactif |  |  | oui/non | non
|  | Biofiltre |  |  | oui/non | oui
Masse épurante
Autre (à préciser)
| Température de fonctionnement |  |  |  | °C | 25/37
| Débit de dimensionnement |  |  |  | m3/h | 250000
3 | Caractéristiques principales
| Lavage |  |  |  |  | SCRUBBER
| Nombre de laveur |  |  |  |  | 6
Laveur 1 (à adapter au nombre de laveur)
Nombre d'étage
Etage 1
Type (vide, à garnissage, etc)
|  |  | Débit air |  | m3/h | 50000
|  |  | Débit solution lavage |  | m3/h
|  |  | Débit purge |  | m3/h
Réactif utilisé
Nature et concentration
|  |  |  | Consommation | kg/j
Etage 2
Type (vide, à garnissage, etc)
|  |  | Débit air |  | m3/h | 50000
|  |  | Débit solution lavage |  | m3/h
|  |  | Débit purge |  | m3/h
Réactif utilisé
Nature et concentration
|  |  |  | Consommation | kg/j
Etage 3
Type (vide, à garnissage, etc)
|  |  | Débit air |  | m3/h | 50000
|  |  | Débit solution lavage |  | m3/h
|  |  | Débit purge |  | m3/h
Réactif utilisé
Nature et concentration
|  |  |  | Consommation | kg/j
Etage 4
Type (vide, à garnissage, etc)
|  |  | Débit air |  | m3/h | 50000
|  |  | Débit solution lavage |  | m3/h
|  |  | Débit purge |  | m3/h
Réactif utilisé
Nature et concentration
|  |  |  | Consommation | kg/j
Etage 5
Type (vide, à garnissage, etc)
|  |  | Débit air |  | m3/h | 50000
|  |  | Débit solution lavage |  | m3/h
|  |  | Débit purge |  | m3/h
Réactif utilisé
Nature et concentration
|  |  |  | Consommation | kg/j
Etage 6
Type (vide, à garnissage, etc)
|  |  | Débit air |  | m3/h | 50000
|  |  | Débit solution lavage |  | m3/h
|  |  | Débit purge |  | m3/h
Réactif utilisé
Nature et concentration
|  |  |  | Consommation | kg/j
Biofiltre
| Nombre de biofiltre |  |  |  |  | 2
Biofiltre 1 (à adapter au nombre de biofiltre)
| Type (ouvert, couvert, fermé) |  |  |  |  | fermé
| Substrat |  |  |  |  | écorce de pin
| Volume de substrat |  |  |  | m3 | 906
| Epaisseur de substrat |  |  |  | m | 1.25
| Durée de vie |  |  |  | an | 2
| Débit d'air |  |  |  | m3/h | 150000
| Température air (mini, moyenne, maxi) |  |  |  | °C | 25/37
Humidification
|  | Air en amont |  |  | oui/non | oui
|  | Arrosage du biofiltre |  |  | oui/non | oui
Autre (à préciser)
Biofiltre 2 (à adapter au nombre de biofiltre)
| Type (ouvert, couvert, fermé) |  |  |  |  | fermé
| Substrat |  |  |  |  | écorce de pin
| Volume de substrat |  |  |  | m3 | 906
| Epaisseur de substrat |  |  |  | m | 1.25
| Durée de vie |  |  |  | an | 2
| Débit d'air |  |  |  | m3/h | 150000
| Température air (mini, moyenne, maxi) |  |  |  | °C | 25/37
Humidification
|  | Air en amont |  |  | oui/non | oui
|  | Arrosage du biofiltre |  |  | oui/non | oui
Autre (à préciser)
Masse épurante
Nombre de réacteur
réacteur 1 (à adapter au nombre de biofiltre)
Type (absorption,etc)
Type agent aborbant (charbon actif, etc)
|  | Masse volumique |  |  | kg/m3
|  | Surface spécifique |  |  | m2/m3
| Volume d'agent absorbant |  |  |  | m3
| Epaisseur d'agent absorbant |  |  |  | m
| Durée de vie |  |  |  | an
| Débit d'air |  |  |  | m3/h
| Température air (mini, moyenne, maxi) |  |  |  | °C
Autres (à préciser)

## Ventilateur 1
- VENTILATEUR -
Libellé | Unité | Proposition entreprise
Eléments de dimensionnement
- Utilisation |  | Ventilateur impulsion à biofiltre
- Nombre |  | 6
- Débit d'air nominal / maxi / calcul | Nm3/h | 52000
- Température du gaz aspiré | ° C | 25/37
- Humidité du gaz aspiré | % | 100
- Masse volumique du gaz aspiré | kg/m3
- Pression d'aspiration nominal / maxi | mbars
- Pression de refoulement nominal / maxi | mbars
- Pression totale (à 20 °C) nominal / maxi / calcul | mbars | 40
- HMT nominal / maxi / calcul | mbars
- Vitesse nominal / maxi | tr/mn
- Rendement nominal / maxi | %
- Puissance absorbée nominal / maxi à 20°C | kW | 63
Eléments caractéristiques
- Constructeur
- Type |  | centrifuge radial
- Marque
- Moteur
. type
. accouplement
. puissance installée | kW | 63
. classe de protection |  | IP65
- Niveau acoustique
. type isolation accoustique
. après insonorisation à 1 m | dB(A) | 81
. avant insonorisation à 1 m | dB(A)
- Poids total (moteur + isolation) | kg | 750
Eléments descriptifs
- Variateur de vitesse |  | oui
. constructeur
. type
. puissance nominal convertiseur | kVA
- Turbine
. type
. matériaux
- Volute
. type
. matériaux
- Divers
. trappe de visite | oui/non | oui
. détecteur rotation | oui/non | oui
. détecteur vibration | oui/non | oui
. détecteur température sur palier | oui/non | oui
. silencieux | oui/non | oui

## Ventilateur 2
- VENTILATEUR -
Libellé | Unité | Proposition entreprise
Eléments de dimensionnement
- Utilisation |  | Ventilateur d´accélération
- Nombre |  | 6
- Débit d'air nominal / maxi / calcul | Nm3/h | 35000
- Température du gaz aspiré | ° C | 25/37
- Humidité du gaz aspiré | % | 75/85
- Masse volumique du gaz aspiré | kg/m3
- Pression d'aspiration nominal / maxi | mbars
- Pression de refoulement nominal / maxi | mbars
- Pression totale (à 20 °C) nominal / maxi / calcul | mbars
- HMT nominal / maxi / calcul | mbars
- Vitesse nominal / maxi | tr/mn
- Rendement nominal / maxi | %
- Puissance absorbée nominal / maxi à 20°C | kW | 11
Eléments caractéristiques
- Constructeur
- Type |  | axial
- Marque
- Moteur
. type
. accouplement
. puissance installée | kW | 11
. classe de protection |  | IP65
- Niveau acoustique
. type isolation accoustique
. après insonorisation à 1 m | dB(A) | 80
. avant insonorisation à 1 m | dB(A)
- Poids total (moteur + isolation) | kg | 300
Eléments descriptifs
- Variateur de vitesse |  | oui
. constructeur
. type
. puissance nominal convertiseur | kVA
- Turbine
. type
. matériaux
- Volute
. type
. matériaux
- Divers
. trappe de visite | oui/non | oui
. détecteur rotation | oui/non | oui
. détecteur vibration | oui/non | oui
. détecteur température sur palier | oui/non | oui
. silencieux | oui/non | oui

## Ventilateur 3
- VENTILATEUR -
Libellé | Unité | Proposition entreprise
Eléments de dimensionnement
- Utilisation |  | Ventilateur impulsion à biofiltre/tunnels
- Nombre |  | 2
- Débit d'air nominal / maxi / calcul | Nm3/h | 75000
- Température du gaz aspiré | ° C | 25/37
- Humidité du gaz aspiré | % | 75/85
- Masse volumique du gaz aspiré | kg/m3
- Pression d'aspiration nominal / maxi | mbars
- Pression de refoulement nominal / maxi | mbars
- Pression totale (à 20 °C) nominal / maxi / calcul | mbars
- HMT nominal / maxi / calcul | mbars
- Vitesse nominal / maxi | tr/mn
- Rendement nominal / maxi | %
- Puissance absorbée nominal / maxi à 20°C | kW | 90
Eléments caractéristiques
- Constructeur
- Type |  | centrifuge radial
- Marque
- Moteur
. type
. accouplement
. puissance installée | kW | 90
. classe de protection |  | IP65
- Niveau acoustique
. type isolation accoustique
. après insonorisation à 1 m | dB(A) | 82
. avant insonorisation à 1 m | dB(A)
- Poids total (moteur + isolation) | kg | 600
Eléments descriptifs
- Variateur de vitesse |  | oui
. constructeur
. type
. puissance nominal convertiseur | kVA
- Turbine
. type
. matériaux
- Volute
. type
. matériaux
- Divers
. trappe de visite | oui/non | oui
. détecteur rotation | oui/non | oui
. détecteur vibration | oui/non | oui
. détecteur température sur palier | oui/non | oui
. silencieux | oui/non | oui