## AV-401
ALIMENTATEUR DE VIS AV-401
Libellé | Unité | Proposition Entreprise
Antérieur
Postérieur |  | TV-405
Extracteur trémie ave 3 sans fins extracteurs et 1 sans fin récepteur.
Débit | m3/h | 15
Capacité trémie | m3 | 20
Longueur de transport | mm | 8800
Moteur | k/W | 4 x 2,2
Matériel à extraire |  | Fraction végétale triturée
Débit min | m3/h | Chaque sans fin de transport 3 (total 9 m3/h)
Débit min | m3/h | sans fin de réception 9
Débit nominal | m3/h | 16
Total débit | m3 | 23
Coefficient de rempli | % | 100-30
Service |  | Alimenter et dosser la fraction végétale triturée pour le mélange

## TV-401
CONVOYEUR A VIS TV-401
Libellé |  | Unité | Proposition Entreprise
Antérieur |  |  | CB-113
Postérieur |  |  | TV-402
Convoyeur horizontal de charge centrale avec décharge progressive en deux sens
Capacité |  | m3/h | 39
Longueur entre bouches |  |  | 5000
Longueur entre traverses extrêmes |  | mm | 6000
Moteur |  | KW | 3
Position du montage |  |  | Horizontale
Densité |  | t/m3 | 0,65
Rendement |  | m3/h | 39
Coefficient de remplissage |  |  | Progrssif du 50% à 0,1
Vitesse |  | r.p.m. | 50
Unités |  |  | 1 Convoyeur
Service: |  |  | distribution de la fraction
organique reçue

## TV-402
TREMIE DE RECEPTION AVEC VIS SANS FIN EXTRACTEURS TV-402
Libellé |  | Unité | Proposition Entreprise
Antérieur |  |  | TV-401
Postérieur |  |  | TV-403
Convoyeur extracteur doseur sous trémie de réception avec 7 sans fin
Cacité |  | m3/h | 39
Cacité unitaire |  | m3/h | 5,5
Longueur extracteur |  | mm | 10700
Trémie
| Capacité | m3 | 400
| Dimension (L X L X H) | mm | 7370 x 6.876 x 10000
Moteur |  | KW | 7 x 4
Rendement unitaire |  | m3/h | 5,5 avec variation
Rendement total |  | m3/h | 39 avec variation
Vitesse |  | r.p.m. | 18 pour rendement nominal
Coefficient de remplissage |  |  | 100% -60% réel
40% retour
Service: |  |  | Réception stokage temporal
et dosage du matériel

## TV-403
CONVOYEUR A VIS TV-403
Libellé |  | Unité | Proposition Entreprise
Antérieur |  |  | TV-402
Postérieur |  |  | TV-404
Convoyeur de sans fin en convoyeur récepteur d'extracteurs avec alimentation forcée
Capacité |  | m3/h | 39
Longueur entre traverses extrêmes |  | mm | 5800
Moteur |  | KW | 5,5
Produit à transporter |  |  | Digest déshydraté
Densité |  | t/m3 | 0,65
Rendement |  | m3/h | 39
Coefficient de remplissage |  |  | 50%
Vitesse |  | r.p.m. | 29
Unités |  |  | 1 Convoyeur
Service: |  |  | Dosage de fraction organique classé
pour le mélange

## TV-404
CONVOYEUR A VIS TV-404
Libellé |  | Unité | Proposition Entreprise
Antérieur |  |  | TV-403
Postérieur |  |  | CB-401
Convoyeur vertical
Capacité: |  | m3/h | 39
Longueur d'élevation: |  | mm | 9400
Longueur total: |  | mm | 10900
Moteur: |  | KW | 4
Position du montage |  |  | Vertical
Produit à transporter |  |  | F.O. classée
Densité |  | t/m3 | 0,7
Rendement |  | m3/h | 39
Coefficient de remplissage |  |  | 75% en zone d'alimentation 2 mètres
50% rest
Vitesse |  | r.p.m. | 30
Unités |  |  | 1 Convoyeur
Service: |  |  | Lever la fraction organique classé pour
le mélange

## TV-405
CONVOYEUR À VIS TV-405
Libellé | Unité | Proposition Entreprise
Antérieur |  | AV-401
Postérieur |  | CB-402
Convoyeur vertical | oui/non
Capacité | m3/h | 15
Longueur d’élévation | mm | 8800
Longueur total | mm | 10300
Moteur | Kw | 4
Position montage | oui/non | Vertical
Produit à transporter | oui/non | Fraction végétale triturée
Densité | t/m3 | 0.4
Rendement | m3/h | 15
Coefficient de rempli | % | 75 % dans le zone d'alimentation 2 mètres/50 % reste
Vitesse | r.m.p | 30
Unités |  | 1 Convoyeur
Service |  | Elever la fraction végétale triturée pour le mélange

## MM-401
MELANGEUR À PELLES MM-401
Libellé | Unité | Proposition Entreprise
Antérieur |  | CB 401/ CB 402
Postérieur |  | CB- 403
Convoyeur mélangeur de pelles régulières
Capacité | m3/h | 50
Longueur entre testeros | mm | 3800
Moteur | k/W | 11
Position de montage | oui/non | Horizontal
Produit à transporter | oui/non | Digeste déshydraté et fraction végétale triturée
Densité | m3 | 0.6
Rendement | m3/h | 40
Vitesse | r.p.m | 80
Unités | oui/non | 1 Transporteur
Service |  | Mélange de la fraction classifiée et la fraction végétale triturée

## BR-401
TRITURATRICE DE FRACTION VEGETALE BR-401
Libellé | Unité | Proposition Entreprise
Capacité | m3/h | De matériel desfibré
Dimensions (L X A X A): | mm | 9.000 x 2.000 x 3.000
Dimensions trémie (L X A X A ): | mm | 3.000 x 1.000 x 600
Moteur Diesel | CV | 220
Type (broyeur,défibreur, cisaille) | oui/non | Trituration et desfibré du déchet végétal pour son melange avec l'organique.
Produit entrant
Nombre de rotor
Vitesse de rotation du (des) roto (s) | tr/mn
Débit maximum admissible | t/h
Débit maximum admissible | m3/h
Surface active en entrée | m x m
Section de sortie du produit | m x m
Granulométrie maxi en sortie | mm
Grille de calibration en sortie | oui/non
Outils de coupe
Type (dents rapportées, marteaux,…)
Nombre
Máteriaux
Durée de vie moyenne | h
Parties fixes (stator)
Pièces d'usure (épaisseur, qualité) | mm
Autres (épaisseur, qualité) | mm
Motorisation
Type (eléctrique, thermique, ...)
Accouplement
Puissance moteur | Kw
Vitesse de rotation du moteur | tr/mn
Démarrage en charge | oui/non
Protection contre les surcharges | oui/non
Détecteur de rotation / de fonctionnement | oui/non
Câble / bouton d'arrêt d'urgence | oui/non
Dispositif de protection des personnes (clé prisonnière, etc)
Niveau acoustique à 1 m (pleine charge) | dB(A)
Poids total à vide | kg
Poids total à charge | kg
Passerelle d'accès pour maintenance | oui/non
Autre moyen d'accès pour maintenance (type)

## Convoyeur à bande CB 401
-CONVOYEUR A BANDE-
Libellé |  |  | Unité | Proposition Entreprise
| Repere convoyeur |  |  | CB - 401
| Equipement amont |  |  | TV - 404
| Equipement aval |  |  | MM - 401
| Produit transporté |  |  | F.O. Classé
| Débit |  | t/h | 25
| Largeur utile |  | m | 1
| Longueur |  | m | 20.8
| Angle d'inclinaison |  | ° | 18
| Hauteur de chute / équipement amont |  | m | 8.415
| Hauteur de jetée / équipement aval ou sol |  | m | 14.85
Montage (fixe / pivotant / navette)
| Vitesse |  | m/s | 1.5
| Variateur de vitesse |  | oui/non | non
| Vitesse du variateur mini./nominal /maxi.) |  | m/s
Bande
|  | Type |  | Textil 3-EP-125
|  | Matériau |  | Textil
|  | Nombre de plis |  | 3
|  | Epaisseur | mm | 4+2
Traitement du revêtement
|  | Résistance de la bande | kg/m²
| Diamètre des tambours |  | mm | 320
| Double sens de marche |  | oui/non | non
| Hauteur joues latérales |  | m
| Puissance moteur(s) d'entraînement |  | kW | 5.5
Accessoires prévus
|  | Déport de bande | oui/non | oui
|  | Détecteur de rotation / de fonctionnement | oui/non
|  | Protection contre les chocs à point d'alimentation | oui/non | oui
|  | Racleur type | oui/non | oui
|  | Tôle de propreté | oui/non | oui
|  | Câble / bouton d'arrêt d'urgence | oui/non | oui
|  | Capotage | oui/non | non
Passerelle d'accès pour maintenance
|  | Groupe(s) d'entraînement | oui/non | oui
|  | 1 côté du convoyeur | oui/non | oui
|  | 2 côtés du convoyeur | oui/non | oui
Divers
|  | Poids total à vide | kg
|  | Poids total à charge | kg
Nombre poteaux d'appuis

## Convoyeur à bande CB 402
-CONVOYEUR A BANDE-
Libellé |  |  | Unité | Proposition Entreprise
| Repere convoyeur |  |  | CB - 402
| Equipement amont |  |  | TV - 405
| Equipement aval |  |  | MM - 401
| Produit transporté |  |  | Fraction végétal trituré
| Débit |  | t/h | 15
| Largeur utile |  | m | 1
| Longueur |  | m | 21
| Angle d'inclinaison |  | ° | 18
| Hauteur de chute / équipement amont |  | m | 7.4
| Hauteur de jetée / équipement aval ou sol |  | m | 13.9
Montage (fixe / pivotant / navette)
| Vitesse |  | m/s | 1.5
| Variateur de vitesse |  | oui/non | non
| Vitesse du variateur mini./nominal /maxi.) |  | m/s
Bande
|  | Type |  | Textil 3-EP-125
|  | Matériau |  | Textil
|  | Nombre de plis |  | 3
|  | Epaisseur | mm | 4+2
Traitement du revêtement
|  | Résistance de la bande | kg/m²
| Diamètre des tambours |  | mm | 320
| Double sens de marche |  | oui/non | non
| Hauteur joues latérales |  | m
| Puissance moteur(s) d'entraînement |  | kW | 5.5
Accessoires prévus
|  | Déport de bande | oui/non | oui
|  | Détecteur de rotation / de fonctionnement | oui/non
|  | Protection contre les chocs à point d'alimentation | oui/non | oui
|  | Racleur type | oui/non | oui
|  | Tôle de propreté | oui/non | oui
|  | Câble / bouton d'arrêt d'urgence | oui/non | oui
|  | Capotage | oui/non | non
Passerelle d'accès pour maintenance
|  | Groupe(s) d'entraînement | oui/non | oui
|  | 1 côté du convoyeur | oui/non | oui
|  | 2 côtés du convoyeur | oui/non | oui
Divers
|  | Poids total à vide | kg
|  | Poids total à charge | kg
Nombre poteaux d'appuis

## Convoyeur à bande CB 403
-CONVOYEUR A BANDE-
Libellé |  |  | Unité | Proposition Entreprise
| Repere convoyeur |  |  | CB - 403
| Equipement amont |  |  | MM - 401
| Equipement aval |  |  | CB - 404
| Produit transporté |  |  | F.O.+F.V. (Mélange à Maturation)
| Débit |  | t/h | 40
| Largeur utile |  | m | 1.2
| Longueur |  | m | 22
| Angle d'inclinaison |  | ° | 0
| Hauteur de chute / équipement amont |  | m | 11.55
| Hauteur de jetée / équipement aval ou sol |  | m | 11.55
Montage (fixe / pivotant / navette)
| Vitesse |  | m/s | 1.5
| Variateur de vitesse |  | oui/non | non
| Vitesse du variateur mini./nominal /maxi.) |  | m/s
Bande
|  | Type |  | Textil 3-EP-125
|  | Matériau |  | Textil
|  | Nombre de plis |  | 3
|  | Epaisseur | mm | 4+2
Traitement du revêtement
|  | Résistance de la bande | kg/m²
| Diamètre des tambours |  | mm | 320
| Double sens de marche |  | oui/non | non
| Hauteur joues latérales |  | m
| Puissance moteur(s) d'entraînement |  | kW | 5.5
Accessoires prévus
|  | Déport de bande | oui/non | oui
|  | Détecteur de rotation / de fonctionnement | oui/non
|  | Protection contre les chocs à point d'alimentation | oui/non | oui
|  | Racleur type | oui/non | oui
|  | Tôle de propreté | oui/non | oui
|  | Câble / bouton d'arrêt d'urgence | oui/non | oui
|  | Capotage | oui/non | non
Passerelle d'accès pour maintenance
|  | Groupe(s) d'entraînement | oui/non | oui
|  | 1 côté du convoyeur | oui/non | oui
|  | 2 côtés du convoyeur | oui/non | oui
Divers
|  | Poids total à vide | kg
|  | Poids total à charge | kg
Nombre poteaux d'appuis