## Feuil1
A3 - CARACTERISTIQUES des INSTALLATIONS
A3.2 - Caractéristiques des Equipements TMBD

## Tremie alimentateur AL01
-TREMIE ALIMENTATEUR AL01-
Libellé |  |  | Unité | Proposition Entreprise
Trémie
| Produit transporté |  |  | FFOM + DAC
| Mode de chargement (pont roulant, chargeur,etc) |  |  | VERSE
| Volume total |  | m3 | 120
| Volume utile |  | m3 | 68
| Section d'ouverture |  | m x m | 5,3 x 8,7
| Section inférieure |  | m x m | 2,5 x 8
| Hauteur des parois latérales |  | m | 3.2
| Hauteur des parois latérales / accès personnel |  | m | 1.2
Epaisseur des tôles
|  | Pièces d'usure (épaisseur, qualité) | mm
|  | Trémie (épaisseur, qualité) | mm
Alimentateur
| Type (tablier métal, à chaînes, …) |  |  | CHAINES
| Largeur utile |  | m | 1400
| Inclinaison / horizontale |  | ° | 42
| Débit massique nominal |  | t/h | 15
| Débit volumique nominal |  | m3/h
| Vitesse nominale |  | m/s | 4.8
| Débit ajustable |  | oui / non | OUI
|  | Type ajustement de débit (var. fréquence,…) |  | VARIATEUR DE FREQUENCE
|  | Plage de variation / nominal | % | 0-100%
| Puissance moteur |  | kW | 22
| Vitesse de rotation du moteur au nominal |  | tr/mn | 1500
Tasseaux ou cornières
|  | Largeur | mm
|  | Hauteur | mm
|  | Pas | mm
| Limiteur de hauteur de couche en sortie |  | oui / non
| Détecteur de rotation / de fonctionnement |  | oui / non | OUI
| Passerelle d'accès pour maintenance |  | oui / non | OUI
Divers
|  | Poids total à vide | kg
|  | Poids total à charge | kg

## Tremie alimentateur AL02
-TREMIE ALIMENTATEUR AL02-
Libellé |  |  | Unité | Proposition Entreprise
Trémie
| Produit transporté |  |  | STUCTURANT
| Mode de chargement (pont roulant, chargeur,etc) |  |  | CHARGEUR
| Volume total |  | m3
| Volume utile |  | m3
| Section d'ouverture |  | m x m | 4 x 4
| Section inférieure |  | m x m | 1,4 x 3
| Hauteur des parois latérales |  | m
| Hauteur des parois latérales / accès personnel |  | m | 2
Epaisseur des tôles
|  | Pièces d'usure (épaisseur, qualité) | mm
|  | Trémie (épaisseur, qualité) | mm | 4 (INOX 304C)
Alimentateur
| Type (tablier métal, à chaînes, …) |  |  | PALETTES METALLIQUES
| Largeur utile |  | m | 1400
| Inclinaison / horizontale |  | ° | 45
| Débit massique nominal |  | t/h | 11
| Débit volumique nominal |  | m3/h
| Vitesse nominale |  | m/s | 4.8
| Débit ajustable |  | oui / non | OUI
|  | Type ajustement de débit (var. fréquence,…) |  | VARIATEUR DE FREQUENCE
|  | Plage de variation / nominal | % | 0-100%
| Puissance moteur |  | kW | 15
| Vitesse de rotation du moteur au nominal |  | tr/mn | 1500
Tasseaux ou cornières
|  | Largeur | mm
|  | Hauteur | mm
|  | Pas | mm
| Limiteur de hauteur de couche en sortie |  | oui / non
| Détecteur de rotation / de fonctionnement |  | oui / non | OUI
| Passerelle d'accès pour maintenance |  | oui / non | OUI
Divers
|  | Poids total à vide | kg
|  | Poids total à charge | kg

## Tremie alimentateur AL03
-TREMIE ALIMENTATEUR AL03-
Libellé |  |  | Unité | Proposition Entreprise
Trémie
| Produit transporté |  |  | COMPOST BRUT
| Mode de chargement (pont roulant, chargeur,etc) |  |  | CHARGEUR
| Volume total |  | m3 | 12
| Volume utile |  | m3 | 12
| Section d'ouverture |  | m x m | 4 x 5
| Section inférieure |  | m x m | 1,4 x 4
| Hauteur des parois latérales |  | m
| Hauteur des parois latérales / accès personnel |  | m | 2
Epaisseur des tôles
|  | Pièces d'usure (épaisseur, qualité) | mm
|  | Trémie (épaisseur, qualité) | mm | 4 (INOX 304C)
Alimentateur
| Type (tablier métal, à chaînes, …) |  |  | PALETTES METALLIQUES
| Largeur utile |  | m | 1400
| Inclinaison / horizontale |  | ° | 45
| Débit massique nominal |  | t/h | 15
| Débit volumique nominal |  | m3/h
| Vitesse nominale |  | m/s | 4.8
| Débit ajustable |  | oui / non | OUI
|  | Type ajustement de débit (var. fréquence,…) |  | VARIATEUR DE FREQUENCE
|  | Plage de variation / nominal | % | 0-100%
| Puissance moteur |  | kW | 15
| Vitesse de rotation du moteur au nominal |  | tr/mn | 1500
Tasseaux ou cornières
|  | Largeur | mm
|  | Hauteur | mm
|  | Pas | mm
| Limiteur de hauteur de couche en sortie |  | oui / non
| Détecteur de rotation / de fonctionnement |  | oui / non | OUI
| Passerelle d'accès pour maintenance |  | oui / non | OUI
Divers
|  | Poids total à vide | kg
|  | Poids total à charge | kg

## Separation granulometrique TR01
-SEPARATION GRANULOMETRIQUE TR01-
Libellé |  |  | Unité | Proposition Entreprise
Caractéristiques générales
| Type (trommel, crible plan, crible à étoiles) |  |  | TROMMEL SIMPLE MAILLE
| Produit entrant |  |  | OM tiées + FFOM + DAC
| Débit maximum admissible |  | t/h | 18
| Débit maximum admissible |  | m3/h
| Granulométrie passant 1 |  | mm | 20
| Granulométrie passant 2 |  | mm | NA
Trommel
| Diamètre |  | m
| Longueur totale |  | m
Maille 1
|  | Forme (ronde, carrée) et taille | mm
|  | Longueur surface de criblage | m
|  | Taux de vide | %
Maille 2
|  | Forme (ronde, carrée) et taille | mm | NA
|  | Longueur surface de criblage | m | NA
|  | Taux de vide | % | NA
| Inclinaison / horizontale |  | °
| Vitesse de rotation |  | tr/mn | 8 - 12
| Ajustement de la vitesse de rotation (variateur, …) |  |  | OUI
| Nettoyage par brosse rotative |  | oui/non
| Trommel dilacérateur |  | oui/non
|  | Efficacité ouverture des sacs | %
Dispositifs d'ouverture des sacs (croc, etc)
Nombre
Matériau
Forme et dimensions
Crible plan
| Maille 1 |  |  | NA
|  | Forme (ronde, carrée) et taille | mm | NA
|  | Surface de criblage | m x m | NA
|  | Taux de vide | % | NA
| Maille 2 |  |  | NA
|  | Forme (ronde, carrée) et taille | mm | NA
|  | Surface de criblage | m x m | NA
|  | Taux de vide | % | NA
| Inclinaison / horizontale |  | ° | NA
| Fréquence d'oscillation |  | /s | NA
| Amplitude des oscillations |  | mm | NA
| Ajustement de l'amplitude |  | oui/non | NA
Crible à étoiles
| Maille 1 |  |  | NA
|  | Nombre de rangées d'étoiles |  | NA
|  | Nombre d'étoiles / rangée |  | NA
|  | Surface de criblage |  | NA
| Maille 2 |  |  | NA
|  | Nombre de rangées d'étoiles |  | NA
|  | Nombre d'étoiles / rangée |  | NA
|  | Surface de criblage |  | NA
| Inclinaison / horizontale |  | ° | NA
| Vitesse de rotation |  | tr/mn | NA
| Ajustement de la vitesse de rotation (variateur, …) |  |  | NA
Construction (à compléter pour tous les types)
Surface de criblage (tôle perforée, étoile)
|  | Matériau |  | ACIER E24
|  | Epaisseur | mm | 10
|  | Durée de vie | h
Parties fixes (stator)
|  | Pièces d'usure (épaisseur, qualité) | mm
|  | Autres (épaisseur, qualité) | mm
Motorisation
|  | Type (électrique, thermique, …) |  | ELECTRIQUE
|  | Accouplement |  | COURONNE
|  | Nombre de moteur |  | 1
|  | Puissance unitaire du (des) moteur(s) | kW | 15
|  | Vitesse de rotation du (des) moteur(s) | tr/mn | 1500
| Capotage |  | oui/non
| Contrôleur de rotation ou de fonctionnement |  | oui/non | OUI
| Câble / bouton d'arrêt d'urgence |  | oui / non | OUI
Dispositif de protection des personnes (clé prisonnière, etc)
| Niveau acoustique à 1 m (pleine charge) |  | dB(A)
| Poids total à vide |  | kg
| Poids total à charge |  | kg
Passerelle d'accès pour maintenance
|  | Groupe(s) d'entraînement | oui/non | OUI
|  | 1 côté du séparateur | oui/non | OUI
|  | 2 côté du séparateur | oui/non
Autre moyen d'accès pour maintenance (type)

## Separation granulometrique TR02
-SEPARATION GRANULOMETRIQUE TR02-
Libellé |  |  | Unité | Proposition Entreprise
Caractéristiques générales
| Type (trommel, crible plan, crible à étoiles) |  |  | TROMMEL
| Produit entrant |  |  | COMPOST BRUT
| Débit maximum admissible |  | t/h | 9
| Débit maximum admissible |  | m3/h
| Granulométrie passant 1 |  | mm | 20
| Granulométrie passant 2 |  | mm
Trommel
| Diamètre |  | m | 2.1
| Longueur totale |  | m | 7.9
Maille 1
|  | Forme (ronde, carrée) et taille | mm
|  | Longueur surface de criblage | m
|  | Taux de vide | %
Maille 2
|  | Forme (ronde, carrée) et taille | mm | NA
|  | Longueur surface de criblage | m | NA
|  | Taux de vide | % | NA
| Inclinaison / horizontale |  | °
| Vitesse de rotation |  | tr/mn | 8 - 12
| Ajustement de la vitesse de rotation (variateur, …) |  |  | OUI
| Nettoyage par brosse rotative |  | oui/non
| Trommel dilacérateur |  | oui/non
|  | Efficacité ouverture des sacs | %
Dispositifs d'ouverture des sacs (croc, etc)
Nombre
Matériau
Forme et dimensions
Crible plan
| Maille 1 |  |  | NA
|  | Forme (ronde, carrée) et taille | mm | NA
|  | Surface de criblage | m x m | NA
|  | Taux de vide | % | NA
| Maille 2 |  |  | NA
|  | Forme (ronde, carrée) et taille | mm | NA
|  | Surface de criblage | m x m | NA
|  | Taux de vide | % | NA
| Inclinaison / horizontale |  | ° | NA
| Fréquence d'oscillation |  | /s | NA
| Amplitude des oscillations |  | mm | NA
| Ajustement de l'amplitude |  | oui/non | NA
Crible à étoiles
| Maille 1 |  |  | NA
|  | Nombre de rangées d'étoiles |  | NA
|  | Nombre d'étoiles / rangée |  | NA
|  | Surface de criblage |  | NA
| Maille 2 |  |  | NA
|  | Nombre de rangées d'étoiles |  | NA
|  | Nombre d'étoiles / rangée |  | NA
|  | Surface de criblage |  | NA
| Inclinaison / horizontale |  | ° | NA
| Vitesse de rotation |  | tr/mn | NA
| Ajustement de la vitesse de rotation (variateur, …) |  |  | NA
Construction (à compléter pour tous les types)
Surface de criblage (tôle perforée, étoile)
|  | Matériau |  | ACIER E24
|  | Epaisseur | mm | 10
|  | Durée de vie | h
Parties fixes (stator)
|  | Pièces d'usure (épaisseur, qualité) | mm
|  | Autres (épaisseur, qualité) | mm
Motorisation
|  | Type (électrique, thermique, …) |  | ELECTRIQUE
|  | Accouplement |  | COURONNE
|  | Nombre de moteur |  | 1
|  | Puissance unitaire du (des) moteur(s) | kW | 7.5
|  | Vitesse de rotation du (des) moteur(s) | tr/mn | 1500
| Capotage |  | oui/non
| Contrôleur de rotation ou de fonctionnement |  | oui/non | OUI
| Câble / bouton d'arrêt d'urgence |  | oui / non | OUI
Dispositif de protection des personnes (clé prisonnière, etc)
| Niveau acoustique à 1 m (pleine charge) |  | dB(A)
| Poids total à vide |  | kg
| Poids total à charge |  | kg
Passerelle d'accès pour maintenance
|  | Groupe(s) d'entraînement | oui/non | OUI
|  | 1 côté du séparateur | oui/non | OUI
|  | 2 côté du séparateur | oui/non
Autre moyen d'accès pour maintenance (type)

## Reduction granulometrique CI01
-REDUCTION GRANULOMETRIQUE CI01-
Libellé |  |  | Unité | Proposition Entreprise
| Type (broyeur, défibreur, cisaille) |  |  | CISAILLE
| Produit entrant |  |  | FFOM + DAC
| Nombre de rotor |  |  | 2
| Vitesse de rotation du (des) rotor(s) |  | tr/mn | 30
| Débit maximum admissible |  | t/h | 15
| Débit maximum admissible |  | m3/h
| Surface active en entrée |  | m x m
| Section de sortie du produit |  | m x m
| Granulométrie maxi en sortie |  | mm | 20
| Grille de calibration en sortie |  | oui / non | NON
Outils de coupe
|  | Type (dents rapportées, marteaux, …) |  | 2 vis contre-rotatives + 1 vis contre couteaux
Nombre
|  | Matériau |  | ACIER
|  | Durée de vie moyenne | h
Parties fixes (stator)
|  | Pièces d'usure (épaisseur, qualité) | mm | CARBURE DE TUNGSTENE
|  | Autres (épaisseur, qualité) | mm
Motorisation
|  | Type (électrique, thermique, …) |  | ELECTRIQUE
|  | Accouplement |  | ENGRENAGES
|  | Puissance moteur | kW | 90
|  | Vitesse de rotation du moteur | tr/mn | 1500
| Démarrage en charge |  | oui/non | OUI
| Protection contre les surcharges |  | oui/non | OUI
| Détecteur de rotation / de fonctionnement |  | oui / non | OUI
| Câble / bouton d'arrêt d'urgence |  | oui / non | OUI
| Dispositif de protection des personnes (clé prisonnière, etc) |  |  | OUI
| Niveau acoustique à 1 m (pleine charge) |  | dB(A)
| Poids total à vide |  | kg
| Poids total à charge |  | kg
| Passerelle d'accès pour maintenance |  | oui/non | OUI
Autre moyen d'accès pour maintenance (type)

## Deferraillage OV01
-DEFERRAILLAGE OV01-
Libellé |  |  | Unité | Proposition Entreprise
Caractéristiques générales
| Produit à déferrailler |  |  | FFOM + DAC
| Rendement du déferraillage |  | %
| Teneur des ferrailles en fer |  | % sur sec
| Débit du produit à déferrailler |  | t/h | 15
| Hauteur de couche moyenne du produit à déferrailler |  | mm
Tambour magnétique
| Tambour de tête du convoyeur N° |  |  | NA
| Distance / convoyeur |  | mm | NA
| Type aimant |  |  | NA
| Diamètre du tambour |  | mm | NA
| Vitesse de rotation |  | tr/mn | NA
| Puissance moteur(s) d'entraînement |  | kW | NA
Overband
| Installé sur convoyeur N° |  |  | TB01
Implantation/défilement produit (parallèle, perpendiculaire)
| Distance / convoyeur |  | mm
Type aimant
| Surface active |  | m x m
| Vitesse défilement de la bande |  | m/s
Bande
Type
Matériau
Nombre de plis
|  | Epaisseur | mm
Traitement du revêtement
|  | Résistance de la bande | kg/m²
| Diamètre des tambours |  | mm
| Puissance moteur(s) d'entraînement |  | kW | 1.5
Divers
Accessoires prévus
|  | Déport de bande | oui/non | OUI
|  | Détecteur de rotation / de fonctionnement | oui/non | OUI
|  | Câble / bouton d'arrêt d'urgence | oui/non | OUI
|  | Capotage | oui/non
Passerelle d'accès pour maintenance
|  | Groupe(s) d'entraînement | oui/non | OUI
Autre à préciser
Dispositif de nettoyage de la bande d’extraction
Divers
|  | Poids total à vide | kg
|  | Poids total à charge | kg

## Deferraillage OV02
-DEFERRAILLAGE OV02-
Libellé |  |  | Unité | Proposition Entreprise
Caractéristiques générales
| Produit à déferrailler |  |  | REFUS TROMMEL TR01
| Rendement du déferraillage |  | %
| Teneur des ferrailles en fer |  | % sur sec
| Débit du produit à déferrailler |  | t/h | 5
| Hauteur de couche moyenne du produit à déferrailler |  | mm
Tambour magnétique
| Tambour de tête du convoyeur N° |  |  | NA
| Distance / convoyeur |  | mm | NA
| Type aimant |  |  | NA
| Diamètre du tambour |  | mm | NA
| Vitesse de rotation |  | tr/mn | NA
| Puissance moteur(s) d'entraînement |  | kW | NA
Overband
| Installé sur convoyeur N° |  |  | TB08
Implantation/défilement produit (parallèle, perpendiculaire)
| Distance / convoyeur |  | mm
Type aimant
| Surface active |  | m x m
| Vitesse défilement de la bande |  | m/s
Bande
Type
Matériau
Nombre de plis
|  | Epaisseur | mm
Traitement du revêtement
|  | Résistance de la bande | kg/m²
| Diamètre des tambours |  | mm
| Puissance moteur(s) d'entraînement |  | kW | 1.5
Divers
Accessoires prévus
|  | Déport de bande | oui/non | OUI
|  | Détecteur de rotation / de fonctionnement | oui/non | OUI
|  | Câble / bouton d'arrêt d'urgence | oui/non | OUI
|  | Capotage | oui/non
Passerelle d'accès pour maintenance
|  | Groupe(s) d'entraînement | oui/non | OUI
Autre à préciser
Dispositif de nettoyage de la bande d’extraction
Divers
|  | Poids total à vide | kg
|  | Poids total à charge | kg

## Deferraillage TB10
-DEFERRAILLAGE TB10-
Libellé |  |  | Unité | Proposition Entreprise
Caractéristiques générales
| Produit à déferrailler |  |  | OM triées + FFOM + DAC
| Rendement du déferraillage |  | %
| Teneur des ferrailles en fer |  | % sur sec
| Débit du produit à déferrailler |  | t/h | 22
| Hauteur de couche moyenne du produit à déferrailler |  | mm
Tambour magnétique
| Tambour de tête du convoyeur N° |  |  | TB10
| Distance / convoyeur |  | mm
Type aimant
| Diamètre du tambour |  | mm
| Vitesse de rotation |  | tr/mn | (voir fiche TB10)
| Puissance moteur(s) d'entraînement |  | kW | (voir fiche TB10)
Overband
| Installé sur convoyeur N° |  |  | NA
| Implantation/défilement produit (parallèle, perpendiculaire) |  |  | NA
| Distance / convoyeur |  | mm | NA
| Type aimant |  |  | NA
| Surface active |  | m x m | NA
| Vitesse défilement de la bande |  | m/s | NA
| Bande |  |  | NA
|  | Type |  | NA
|  | Matériau |  | NA
|  | Nombre de plis |  | NA
|  | Epaisseur | mm | NA
|  | Traitement du revêtement |  | NA
|  | Résistance de la bande | kg/m² | NA
| Diamètre des tambours |  | mm | NA
| Puissance moteur(s) d'entraînement |  | kW | NA
Divers
Accessoires prévus
|  | Déport de bande | oui/non | (voir fiche TB10)
|  | Détecteur de rotation / de fonctionnement | oui/non | (voir fiche TB10)
|  | Câble / bouton d'arrêt d'urgence | oui/non | (voir fiche TB10)
|  | Capotage | oui/non | (voir fiche TB10)
| Passerelle d'accès pour maintenance |  |  | (voir fiche TB10)
|  | Groupe(s) d'entraînement | oui/non | (voir fiche TB10)
|  | Autre à préciser |  | (voir fiche TB10)
| Dispositif de nettoyage de la bande d’extraction |  |  | (voir fiche TB10)
| Divers |  |  | (voir fiche TB10)
|  | Poids total à vide | kg | (voir fiche TB10)
|  | Poids total à charge | kg | (voir fiche TB10)

## Separation densimétrique TD01
-SEPARATION DENSIMETRIQUE TD01-
Libellé |  |  | Unité | Proposition Entreprise
Caractéristiques générales
| Type |  |  | TABLE DENSIMETRIQUE A VIBRATIONS
| Produit entrant |  |  | OM triées + FFOM + DAC
| Débit maximum admissible |  | t/h | 13
| Débit maximum admissible |  | m3/h
Construction (à compléter pour tous les types)
| Charpente, type: |  |  | PROFILES MECANO SOUDES
| Largeur trémie d'entrée: |  | mm | 1240
| Largeur trémie sortie compost: |  | mm | 1504
| Largeur trémie sortie refus (lourds): |  | mm | 1504
| Moteur vibration mécanique: |  | kW | 1.1
Motorisation
|  | Type (électrique, thermique, …) |  | ELECTRIQUE
|  | Nombre de moteur |  | 5
Puissance unitaire du (des) moteur(s)
|  | Vibration mécanique | kW | 1.1
|  | Ventilateur de fluidisation | kW | 9
|  | Ventilateur d'extractio | kW | 22
|  | Ecluse | kW | 0.37
|  | Vis d'extraction | kW | 0.75
|  | Vitesse de rotation du (des) moteur(s) | tr/mn | 1500
| Capotage |  | oui/non
| Contrôleur de rotation ou de fonctionnement |  | oui/non | OUI
| Câble / bouton d'arrêt d'urgence |  | oui / non | OUI
Dispositif de protection des personnes (clé prisonnière, etc)
| Niveau acoustique à 1 m (pleine charge) |  | dB(A)
| Poids total à vide |  | kg
| Poids total à charge |  | kg
| Passerelle d'accès pour maintenance |  | oui/non | OUI
TRAPPES DE VISITE

## Séparateur métaux non ferreux
- SEPARATEUR des METAUX NON FERREUX -
Libellé |  |  | Unité | Proposition Entreprise
Produit
Type
| Nombre |  | U | NA
| Côtes d’encombrement (L x l x h) |  | mm | NA
| Position de l’équipement / ligne de tri |  |  | NA
| Débit unitaire (mini /nominal /maxi) |  | t/h | NA
| Rendement de séparation |  | % | NA
| Dimension des éléments séparés |  | mm | NA
| Hauteur de couche du produit |  | mm | NA
| Vitesse de la bande |  | m/s | NA
| Bande |  |  | NA
|  | Type |  | NA
|  | Matériau |  | NA
|  | Nombre de plis |  | NA
|  | Epaisseur | mm | NA
|  | Traitement du revêtement |  | NA
|  | Résistance de la bande | kg/m² | NA
| Diamètre des tambours |  | mm | NA
| Puissance moteur(s) d'entraînement |  | kW | NA
| Divers |  |  | NA
| Accessoires prévus |  |  | NA
|  | Déport de bande | oui/non | NA
|  | Détecteur de rotation / de fonctionnement | oui/non | NA
|  | Câble / bouton d'arrêt d'urgence | oui/non | NA
|  | Capotage | oui/non | NA
| Passerelle d'accès pour maintenance |  |  | NA
|  | Groupe(s) d'entraînement | oui/non | NA
|  | Autre à préciser |  | NA
| Dispositif de nettoyage de la bande d’extraction |  |  | NA
| Divers |  |  | NA
|  | Poids total à vide | kg | NA
|  | Poids total à charge | kg | NA

## Fermentation aerobie HO01
- FERMENTATION AEROBIE HO01-
Libellé |  |  |  |  | Unité | Proposition entreprise
1 | Caractéristiques générales
Type de fermentation
|  | Aération (forcée, naturelle) |  |  |  | AERATION FORCEE
|  | Aération contrôlée |  |  | oui/non | OUI
|  | Retournement |  |  | oui/non | OUI
|  | Modulaire |  |  | oui/non | NA
Equipement(s) pour le chargement
|  | Chaîne de convoyage mécanisé (préciser le type) |  |  | oui/non | OUI
|  | Chargeur à godet |  |  | oui/non | NON
Autre (à préciser)
Equipement(s) pour le déchargement
|  | Chaîne de convoyage mécanisé (préciser le type) |  |  | oui/non | OUI
|  | Chargeur à godet |  |  | oui/non | NON
Autre (à préciser)
Equipement(s) pour le retournement
|  | Retourneur spécifique (préciser le type) |  |  | oui/non | ROTATION DU TUBE
|  | Chargeur à godet |  |  | oui/non | NON
Autre (à préciser)
Implantation
|  | A l'air libre |  |  | oui/non | OUI
|  | Sous abri (couverture uniquement) |  |  | oui/non | NON
|  | Dans bâtiment couvert et fermé |  |  | oui/non | NON
2 | Caractéristiques dimensionnelles
| Débit nominal |  |  |  | t/j | 144
| Temps de séjour global |  |  |  | j | 2
| Fréquence de retournement |  |  |  |  | PERMANENTE
Modules de fermentation
|  | Type (silo, andain, table, etc.) |  |  |  | CYLYNDRE HOMOGENEISATEUR
|  | Angle |  |  | ° | 0
|  | Longueur |  |  | m | 48
|  | Diamètre |  |  | m | 4.25
|  | Volume |  |  | m3 | 681
|  | Volume utile |  |  | m3 | 578
3 | Construction (à compléter pour tous les types)
Tube
Matériau
|  |  |  | Epaisseur | mm
|  |  |  | Durée de vie | h
Surface interne
|  |  |  | Couteaux | oui/non | OUI
|  |  |  | Pièces d'usure (épaisseur, qualité) | mm
|  |  |  | Autres (épaisseur, qualité) | mm
Motorisation
|  |  |  | Type (électrique, thermique, …) |  | ELECTRIQUE
Accouplement
|  |  |  | Nombre de moteur |  | 1
|  |  |  | Puissance unitaire du (des) moteur(s) | kW | 160
|  |  |  | Vitesse de rotation du (des) moteur(s) | tr/mn | 1500
|  |  | Capotage |  | oui/non
|  |  | Contrôleur de rotation ou de fonctionnement |  | oui/non | OUI
|  |  | Câble / bouton d'arrêt d'urgence |  | oui / non | OUI
Dispositif de protection des personnes (clé prisonnière, etc)
|  |  | Niveau acoustique à 1 m (pleine charge) |  | dB(A)
|  |  | Poids total à vide |  | kg
|  |  | Poids total à charge |  | kg
Passerelle d'accès pour maintenance
|  |  |  | Groupe(s) d'entraînement | oui/non
Autre moyen d'accès pour maintenance (type)
4 | Circuits d'aération
| Type (insufflation, aspiration) |  |  |  |  | INSUFFLATION ET ASPIRATION
5 | Ventilateur (à renseigner pour chaque type de ventilateur)
| Nombre de ventilateur |  |  |  |  | 2
| Type |  |  |  |  | (voir fiche VA01, VA02)
| Température air aspiré |  |  |  | °C | (voir fiche VA01, VA02)
| Marche nominale |  |  |  | Nm3/h | (voir fiche VA01, VA02)
|  | Débit |  |  | Nm3/h | (voir fiche VA01, VA02)
|  | Pertes de charge |  |  |  | (voir fiche VA01, VA02)
|  |  | Aspiration (gaines, filtre) |  | mm CE | (voir fiche VA01, VA02)
|  |  | Refoulement (gaines) |  | mm CE | (voir fiche VA01, VA02)
|  |  | Organes de réglage |  | mm CE | (voir fiche VA01, VA02)
|  |  | Diffuseurs |  | mm CE | (voir fiche VA01, VA02)
|  |  | Couvercle/protection et produit |  | mm CE | (voir fiche VA01, VA02)
|  |  | Réserve |  | mm CE | (voir fiche VA01, VA02)
|  |  | Totales |  | mm CE | (voir fiche VA01, VA02)
|  | Vitesse de rotation |  |  | tr/mn | (voir fiche VA01, VA02)
| Marche maximale |  |  |  |  | (voir fiche VA01, VA02)
|  | Débit |  |  | Nm3/h | (voir fiche VA01, VA02)
|  | Pression statique |  |  | mm CE | (voir fiche VA01, VA02)
|  | Vitesse de rotation |  |  | tr/mn | (voir fiche VA01, VA02)
| Motorisation |  |  |  |  | (voir fiche VA01, VA02)
|  | Type accouplement |  |  |  | (voir fiche VA01, VA02)
|  | Puissance moteur |  |  | kW | (voir fiche VA01, VA02)
|  | Vitesse de rotation |  |  | tr/mn | (voir fiche VA01, VA02)
| Matériaux |  |  |  |  | (voir fiche VA01, VA02)
|  | Volute |  |  |  | (voir fiche VA01, VA02)
|  | Roue |  |  |  | (voir fiche VA01, VA02)
| Accessoires |  |  |  |  | (voir fiche VA01, VA02)
|  | Grille ou filtre à l'aspiration |  |  | oui/non | (voir fiche VA01, VA02)
|  | Silencieux |  |  | oui/non | (voir fiche VA01, VA02)
|  | Trappe de visite |  |  | oui/non | (voir fiche VA01, VA02)
|  | Détecteur de vibration |  |  | oui/non | (voir fiche VA01, VA02)
|  | Détecteur de température pallier |  |  | oui/non | (voir fiche VA01, VA02)
| Niveau acoustique à 1m du ventilateur (y compris gaine) |  |  |  | dB(A) | (voir fiche VA01, VA02)
6 | Aération contrôlée
| Contrôle sans intervention manuelle des opérateurs |  |  |  | oui/non | OUI
Organe de contrôle
|  | Variation de fréquence |  |  | oui/non | OUI
|  | Ventilateur bi-vitesse |  |  | oui/non | NON
|  | Vanne (ou ventelle) de régulation |  |  | oui/non | NON
|  | Marche alternée de la ventilation |  |  | oui/non | NON
Autre (à préciser)
Paramètres agissant sur le contrôle de l'aération
|  | Température (préciser air et/ou produit) |  |  |  | OUI
|  | Teneur en O2 (préciser air et/ou produit) |  |  |  | NON
Autre (à préciser)
7 | Suivi / instrumentation
| Enregistrement des signaux analogiques dans SCC |  |  |  | oui/non | OUI
Transmetteurs (signaux analogiques)
|  | Température air |  |  |  | OUI
|  | Teneur en O2 air |  |  |  | NON
|  | Pression air |  |  |  | OUI
|  | Débit air |  |  |  | OUI
|  | Température dans produit en fermentation |  |  |  | NON
|  | Teneur en O2 dans produit en fermentation |  |  |  | NON
Autre (type à préciser)
Instrument avec indication locale uniquement
|  | Température air |  |  |  | NON
|  | Teneur en O2 air |  |  |  | NON
|  | Pression air |  |  |  | NON
|  | Débit air |  |  |  | NON
|  | Température dans produit en fermentation |  |  |  | NON
|  | Teneur en O2 dans produit en fermentation |  |  |  | NON
Autre (type à préciser)

## Fermentation aerobie HO02
- FERMENTATION AEROBIE HO02-
Libellé |  |  |  |  | Unité | Proposition entreprise
1 | Caractéristiques générales
Type de fermentation
|  | Aération (forcée, naturelle) |  |  |  | AERATION FORCEE
|  | Aération contrôlée |  |  | oui/non | OUI
|  | Retournement |  |  | oui/non | OUI
|  | Modulaire |  |  | oui/non | NA
Equipement(s) pour le chargement
|  | Chaîne de convoyage mécanisé (préciser le type) |  |  | oui/non | OUI
|  | Chargeur à godet |  |  | oui/non | NON
Autre (à préciser)
Equipement(s) pour le déchargement
|  | Chaîne de convoyage mécanisé (préciser le type) |  |  | oui/non | OUI
|  | Chargeur à godet |  |  | oui/non | NON
Autre (à préciser)
Equipement(s) pour le retournement
|  | Retourneur spécifique (préciser le type) |  |  | oui/non | ROTATION DU TUBE
|  | Chargeur à godet |  |  | oui/non | NON
Autre (à préciser)
Implantation
|  | A l'air libre |  |  | oui/non | OUI
|  | Sous abri (couverture uniquement) |  |  | oui/non | NON
|  | Dans bâtiment couvert et fermé |  |  | oui/non | NON
2 | Caractéristiques dimensionnelles
| Débit nominal |  |  |  | t/j | 144
| Temps de séjour global |  |  |  | j | 2
| Fréquence de retournement |  |  |  |  | PERMANENTE
Modules de fermentation
|  | Type (silo, andain, table, etc.) |  |  |  | CYLYNDRE HOMOGENEISATEUR
|  | Angle |  |  | ° | 0
|  | Longueur |  |  | m | 48
|  | Diamètre |  |  | m | 4.25
|  | Volume |  |  | m3 | 681
|  | Volume utile |  |  | m3 | 578
3 | Construction (à compléter pour tous les types)
Tube
Matériau
|  |  |  | Epaisseur | mm
|  |  |  | Durée de vie | h
Surface interne
|  |  |  | Couteaux | oui/non | OUI
|  |  |  | Pièces d'usure (épaisseur, qualité) | mm
|  |  |  | Autres (épaisseur, qualité) | mm
Motorisation
|  |  |  | Type (électrique, thermique, …) |  | ELECTRIQUE
Accouplement
|  |  |  | Nombre de moteur |  | 1
|  |  |  | Puissance unitaire du (des) moteur(s) | kW | 160
|  |  |  | Vitesse de rotation du (des) moteur(s) | tr/mn | 1500
|  |  | Capotage |  | oui/non
|  |  | Contrôleur de rotation ou de fonctionnement |  | oui/non | OUI
|  |  | Câble / bouton d'arrêt d'urgence |  | oui / non | OUI
Dispositif de protection des personnes (clé prisonnière, etc)
|  |  | Niveau acoustique à 1 m (pleine charge) |  | dB(A)
|  |  | Poids total à vide |  | kg
|  |  | Poids total à charge |  | kg
Passerelle d'accès pour maintenance
|  |  |  | Groupe(s) d'entraînement | oui/non
Autre moyen d'accès pour maintenance (type)
4 | Circuits d'aération
| Type (insufflation, aspiration) |  |  |  |  | INSUFFLATION ET ASPIRATION
5 | Ventilateur (à renseigner pour chaque type de ventilateur)
| Nombre de ventilateur |  |  |  |  | 2
| Type |  |  |  |  | (voir fiche VA01, VA03)
| Température air aspiré |  |  |  | °C | (voir fiche VA01, VA03)
| Marche nominale |  |  |  | Nm3/h | (voir fiche VA01, VA03)
|  | Débit |  |  | Nm3/h | (voir fiche VA01, VA03)
|  | Pertes de charge |  |  |  | (voir fiche VA01, VA03)
|  |  | Aspiration (gaines, filtre) |  | mm CE | (voir fiche VA01, VA03)
|  |  | Refoulement (gaines) |  | mm CE | (voir fiche VA01, VA03)
|  |  | Organes de réglage |  | mm CE | (voir fiche VA01, VA03)
|  |  | Diffuseurs |  | mm CE | (voir fiche VA01, VA03)
|  |  | Couvercle/protection et produit |  | mm CE | (voir fiche VA01, VA03)
|  |  | Réserve |  | mm CE | (voir fiche VA01, VA03)
|  |  | Totales |  | mm CE | (voir fiche VA01, VA03)
|  | Vitesse de rotation |  |  | tr/mn | (voir fiche VA01, VA03)
| Marche maximale |  |  |  |  | (voir fiche VA01, VA03)
|  | Débit |  |  | Nm3/h | (voir fiche VA01, VA03)
|  | Pression statique |  |  | mm CE | (voir fiche VA01, VA03)
|  | Vitesse de rotation |  |  | tr/mn | (voir fiche VA01, VA03)
| Motorisation |  |  |  |  | (voir fiche VA01, VA03)
|  | Type accouplement |  |  |  | (voir fiche VA01, VA03)
|  | Puissance moteur |  |  | kW | (voir fiche VA01, VA03)
|  | Vitesse de rotation |  |  | tr/mn | (voir fiche VA01, VA03)
| Matériaux |  |  |  |  | (voir fiche VA01, VA03)
|  | Volute |  |  |  | (voir fiche VA01, VA03)
|  | Roue |  |  |  | (voir fiche VA01, VA03)
| Accessoires |  |  |  |  | (voir fiche VA01, VA03)
|  | Grille ou filtre à l'aspiration |  |  | oui/non | (voir fiche VA01, VA03)
|  | Silencieux |  |  | oui/non | (voir fiche VA01, VA03)
|  | Trappe de visite |  |  | oui/non | (voir fiche VA01, VA03)
|  | Détecteur de vibration |  |  | oui/non | (voir fiche VA01, VA03)
|  | Détecteur de température pallier |  |  | oui/non | (voir fiche VA01, VA03)
| Niveau acoustique à 1m du ventilateur (y compris gaine) |  |  |  | dB(A) | (voir fiche VA01, VA03)
6 | Aération contrôlée
| Contrôle sans intervention manuelle des opérateurs |  |  |  | oui/non | OUI
Organe de contrôle
|  | Variation de fréquence |  |  | oui/non | OUI
|  | Ventilateur bi-vitesse |  |  | oui/non | NON
|  | Vanne (ou ventelle) de régulation |  |  | oui/non | NON
|  | Marche alternée de la ventilation |  |  | oui/non | NON
Autre (à préciser)
Paramètres agissant sur le contrôle de l'aération
|  | Température (préciser air et/ou produit) |  |  |  | OUI
|  | Teneur en O2 (préciser air et/ou produit) |  |  |  | NON
Autre (à préciser)
7 | Suivi / instrumentation
| Enregistrement des signaux analogiques dans SCC |  |  |  | oui/non | OUI
Transmetteurs (signaux analogiques)
|  | Température air |  |  |  | OUI
|  | Teneur en O2 air |  |  |  | NON
|  | Pression air |  |  |  | OUI
|  | Débit air |  |  |  | OUI
|  | Température dans produit en fermentation |  |  |  | NON
|  | Teneur en O2 dans produit en fermentation |  |  |  | NON
Autre (type à préciser)
Instrument avec indication locale uniquement
|  | Température air |  |  |  | NON
|  | Teneur en O2 air |  |  |  | NON
|  | Pression air |  |  |  | NON
|  | Débit air |  |  |  | NON
|  | Température dans produit en fermentation |  |  |  | NON
|  | Teneur en O2 dans produit en fermentation |  |  |  | NON
Autre (type à préciser)

## Maturation aerobie
- MATURATION AEROBIE-
Libellé |  |  |  | Unité | Proposition entreprise
1 | Caractéristiques générales
Type de maturation
|  | Aération (forcée, naturelle) |  |  | AERATION NATURELLE
|  | Aération contrôlée |  | oui/non | NON
|  | Retournement |  | oui/non | OUI
|  | Modulaire |  | oui/non | OUI
Equipement(s) pour le chargement
|  | Chaîne de convoyage mécanisé (préciser le type) |  | oui/non | NON
|  | Chargeur à godet |  | oui/non | OUI
Autre (à préciser)
Equipement(s) pour le déchargement
|  | Chaîne de convoyage mécanisé (préciser le type) |  | oui/non | NON
|  | Chargeur à godet |  | oui/non | OUI
Autre (à préciser)
Equipement(s) pour le retournement
|  | Retourneur spécifique (préciser le type) |  | oui/non | NON
|  | Chargeur à godet |  | oui/non | OUI
Autre (à préciser)
Implantation
|  | A l'air libre |  | oui/non | NON
|  | Sous abri (couverture uniquement) |  | oui/non | NON
|  | Dans bâtiment couvert et fermé |  | oui/non | OUI
2 | Caractéristiques dimensionnelles
| Tonnage hebdo. moyen entrant en maturation |  |  | t/sem | 800
| Volume hebdo. moyen entrant en maturation |  |  | m3/sem | 400
| Temps de séjour global (hors pointe de gisement) |  |  | j | 14
| Temps de séjour global en pointe |  |  | j
| Nombre de retournement |  |  | /cycle | 4 / temps de séjour global
| Fréquence de retournement |  |  |  | 1 / 3 jours
| Nombre total de modules |  |  |  | 6
Modules de maturation (à renseigner par module)
|  | Type (silo, andain, table, etc.) |  |  | BOX
|  | Angle de talutage |  | °
|  | Longueur utile (y compris talus) |  | m | 12
|  | Largeur utile (y compris talus) |  | m | 10
|  | Hauteur de chargement maximum |  | m
|  | Volume utilisable maximum |  | m3
|  | Hauteur utile |  | m | 2
|  | Volume utile (compte tenu des talus) |  | m3 | 222
3 | Circuits d'aération
Type (insufflation, aspiration)
| Diffusion et/ou d'extraction d'air par module |  |  |  | EXTRACTION D'AIR ATELIER
Type (Tuyau-pipette, caniveau, etc)
Nombre
|  | Longueur |  | m
|  | Entraxe |  | m
|  | Taille des perforations |  | mm
|  | Section d'un caniveau |  | mm x mm
Type couvercle ou protection
|  | Résistance couvercle ou protection |  | t/m2
Matériaux gaines et diffuseur
|  | Tuyauterie et diffuseur d'air dans caniveau |  | oui/non
Matériau caniveau
Matériau couvercle caniveau
| Vitesse dans les gaines |  |  | m/s
| Pots de purges pour condensats / égouttures |  |  | oui/non
4 | Ventilateur (à renseigner pour chaque type de ventilateur)
Nombre de ventilateur
Type
| Température air aspiré |  |  | °C
| Marche nominale |  |  | Nm3/h
|  | Débit |  | Nm3/h
Pertes de charge
|  |  | Aspiration (gaines, filtre) | mm CE
|  |  | Refoulement (gaines) | mm CE
|  |  | Organes de réglage | mm CE
|  |  | Diffuseurs | mm CE
|  |  | Couvercle/protection et produit | mm CE
|  |  | Réserve | mm CE
|  |  | Totales | mm CE
|  | Vitesse de rotation |  | tr/mn
Marche maximale
|  | Débit |  | Nm3/h
|  | Pression statique |  | mm CE
|  | Vitesse de rotation |  | tr/mn
Motorisation
Type accouplement
|  | Puissance moteur |  | kW
|  | Vitesse de rotation |  | tr/mn
Matériaux
Volute
Roue
Accessoires
|  | Grille ou filtre à l'aspiration |  | oui/non
|  | Silencieux |  | oui/non
|  | Trappe de visite |  | oui/non
|  | Détecteur de vibration |  | oui/non
|  | Détecteur de température pallier |  | oui/non
| Niveau acoustique à 1m du ventilateur (y compris gaine) |  |  | dB(A)
5 | Aération contrôlée
| Contrôle indépendant module / module ou zone/zone |  |  | oui/non | NON
| Contrôle sans intervention manuelle des opérateurs |  |  | oui/non | OUI
Organe de contrôle
|  | Variation de fréquence |  | oui/non | OUI
|  | Ventilateur bi-vitesse |  | oui/non | NON
|  | Vanne (ou ventelle) de régulation |  | oui/non | NON
|  | Marche alternée de la ventilation |  | oui/non | NON
Autre (à préciser)
Paramètres agissant sur le contrôle de l'aération
|  | Température (préciser air et/ou produit) |  |  | NON
|  | Teneur en O2 (préciser air et/ou produit) |  |  | NON
Autre (à préciser)
6 | Suivi / instrumentation
| Enregistrement des signaux analogiques dans SCC |  |  | oui/non | NON
Transmetteurs (signaux analogiques)
Température air
Teneur en O2 air
Pression air
Débit air
Température dans produit en maturation
Teneur en O2 dans produit en maturation
Autre (type à préciser)
Instrument avec indication locale uniquement
Température air
Teneur en O2 air
Pression air
Débit air
Température dans produit en maturation
Teneur en O2 dans produit en maturation
Autre (type à préciser)
7 | Humidification
| Installation (fixe, mobile) |  |  |  | NA
| Type d'asperseur |  |  |  | NA
| Contrôle des quantités par module (compteur) |  |  | oui/non | NA
| Débit maxi instantané |  |  | m3/h | NA
| Réglage du débit |  |  | oui/non | NA
8 | Préconisations génie civil
8.1 | Module de maturation
Type de revêtement anti-usure du sol
Matériau du sol
Protection béton du sol
| Charge autorisée |  |  | t/m2
Matériau des voiles
Protection béton des voiles
| Epaisseur voile de retenue du produit |  |  | mm
| Hauteur des voiles |  |  | m
| Pente sur dallage |  |  | %
| Pente du fond de caniveau |  |  | %
| Caniveau(x) préfabriqué(s) |  |  | oui/non
8.2 | Zone de circulation engin
| Largeur libre en face avant des modules |  |  | m
Type de revêtement anti-usure du sol
| Charge autorisée |  |  | t/m2
| Pente sur dallage |  |  | %
8.2 | Bâtiment ou couverture
| Surface |  |  | m x m
| Hauteur |  |  | m
Type structure porteuse
Matériau bardage
Matériau couverture
8.3 | Galerie(s) technique(s)
| Largeur |  |  | m
| Altimétrie / dallage des modules |  |  | m
| Charge autorisée |  |  | t/m2
| Caniveau(x) pour passage gaine d'air |  |  | oui/non
Reprise des condensats / égouttures
Caniveau(x)
Puisard(s)
Protection béton

## Fermentation anaerobie DG01
- FERMENTATION ANAEROBIE DG01-
Libellé |  |  |  |  | Unité | Proposition entreprise
1 | Caractéristiques produit entrant
Type de produit
Consistance
|  | Solide |  |  | oui/non | OUI
|  | Pâteux |  |  | oui/non | NON
|  | Liquide |  |  | oui/non | NON
Caractéristiques principales
|  | Teneur en matière sèche |  |  | % brut | 48
|  | Teneur en matière sèche volatile |  |  | % sec | 71
|  | Granulométrie maximale |  |  | mm | 20
|  | Température à l'entrée |  |  | °C | 50
2 | Caractéristiques générales de la fermentation
Type de fermentation
|  | Continue type piston |  |  | oui/non | OUI
|  | Continue type infiniment mélangé |  |  | oui/non | NON
|  | Batch |  |  | oui/non | NON
Autre (à préciser)
Régime de température
|  | Thermophile |  |  | oui/non | NON
|  | Mésophile |  |  | oui/non | OUI
|  | Température moyenne dans le(s) digesteur(s) |  |  | °C | 40
Agitation / homogénéisation
|  | Néant |  |  | oui/non | NON
|  | Agitateur mécanique (hélice, etc) |  |  | oui/non | NON
|  | Recirculation de substrat |  |  | oui/non | NON
|  | Injection de biogaz |  |  | oui/non | OUI
Autre (à préciser)
3 | Caractéristiques dimensionnelles
| Tonnage hebdo. moyen entrant en fermentation |  |  |  | t/sem | 905
| Volume hebdo. moyen entrant en fermentation |  |  |  | m3/sem | 905
| Temps de séjour global (hors pointe de gisement) |  |  |  | j | 16
| Temps de séjour global en pointe |  |  |  | j
| Nombre de digesteur |  |  |  |  | 2
Digesteur ( à renseigner par digesteur)
|  | Volume total unitaire digesteur |  |  | m3 | 4200
|  | Volume utile unitaire digesteur |  |  | m3 | 3486
Forme digesteur (cylindrique, parallélépipédique)
|  | Disposition (horizontale, verticale) |  |  |  | VERTICALE
Dimensions
|  |  | Longueur ou diamètre |  | m | D=16,5
|  |  | Largeur |  | m | 16.5
|  |  | Hauteur |  | m | 21.8
Introduction substrat
|  |  | Débit moyen |  | m3/h | 33
|  |  | Position (bas, haut, etc.) |  |  | BAS
|  |  | Diamètre ou section d'entrée |  | mm/mm3
Extraction substrat
|  |  | Débit moyen |  | m3/h | 19
|  |  | Position (bas, haut, etc.) |  |  | BAS
|  |  | Diamètre ou section de sortie |  | mm/mm3 | 400
Extraction biogaz
|  |  | Débit moyen |  | m3/h | 425
|  |  | Débit maxi instantanné |  | m3/h
|  |  | Diamètre ou section de sortie |  | mm/mm3
|  | Température (moyenne, maxi) |  |  | °C | 40
|  | Pression dans ciel gazeux (moyenne, maxi) |  |  | mbar | MAX 200
4 | Caractéristiques constructives digesteur
Matériau des parois digesteur
|  | Béton |  |  | oui/non | OUI
|  | Acier |  |  | oui/non | NON
Autre (à préciser)
Revêtement intérieur
|  | Zones concernées |  |  |  | 17 % HAUTEUR (partie haut du digesteur)
|  | Type de revêtement |  |  |  | EPOXY
Epaisseur
Isolation thermique
|  | Zones concernées |  |  |  | TOTALITE SURFACE EXT
|  | Matériau |  |  |  | CALORIFUGE
|  | Epaisseur |  |  |  | 7,5 cm
Système de chauffage intégré au digesteur
|  | Système intégré au digesteur |  |  | oui/non | NON
Type (serpentin sur paroi, etc.)
|  | Surface d'échange |  |  | m2
|  | Puissance thermique maxi |  |  | kW
Fluide de chauffage
|  |  | Nature |  |  | VAPEUR
|  |  | Température entrée |  | °C
|  |  | Température sortie |  | °C
Introduction substrat
Matériau tuyauterie
|  |  | Isolation thermique |  | oui/non | OUI
|  |  | Traçage |  | oui/non | OUI
Extraction substrat
Matériau tuyauterie
|  |  | Isolation thermique |  | oui/non | OUI
|  |  | Traçage |  | oui/non | OUI
Extraction biogaz
Matériau tuyauterie
|  |  | Isolation thermique |  | oui/non | NON
|  |  | Traçage |  | oui/non | NON
Passerelle d'accès et maintenance
|  |  | Introduction substrat (préciser le type) |  |  | OUI
|  |  | Extraction substrat (préciser le type) |  |  | OUI
|  |  | Extraction biogaz (préciser le type) |  |  | OUI
Autre à préciser
Trou d'homme
Nombre
Localisation
Potence
Nombre
Localisation
5 | Instrumentation / Sécurité
| Enregistrement des signaux analogiques dans SCC |  |  |  | oui/non | OUI
Transmetteurs (signaux analogiques)
|  | Niveau substrat |  |  | oui/non | OUI
|  | Débit substrat |  |  | oui/non | OUI
|  | Débit biogaz |  |  | oui/non | OUI
|  | Température digesteur (préciser nombre de sonde) |  |  | oui/non | OUI (2 sondes)
|  | Pression ciel gazeux |  |  | oui/non | OUI
Composition biogaz
|  |  | CH4 |  | oui/non | OUI
|  |  | CO2 |  | oui/non | OUI
Autre (type à préciser)
Autre (type à préciser)
Instrument avec indication locale uniquement
|  | Niveau substrat |  |  | oui/non | NON
|  | Température digesteur (préciser nombre de sonde) |  |  | oui/non | NON
|  | Pression ciel gazeux |  |  | oui/non | NON
Autre (type à préciser)
Sécurité
Détection gaz
|  |  | CH4 |  | oui/non | OUI
|  |  | H2S |  | oui/non | OUI (atelier maturation)
Autre (type à préciser)
|  |  | Localisation |  |  | ZONES A RISQUE
Nombre de détecteur
Pression ciel gazeux
|  |  | Soupape (nombre et localisation) |  |  | 2 HAUT DIGESTEUR
|  |  | Disque de rupture surpression (nombre et localisation) |  |  | 1 / DIGESTEUR
|  |  | Disque de rupture casse vide (nombre et localisation) |  |  | 1 / DIGESTEUR
Autre (type à préciser)
Autre (type à préciser)
6 | Recirculation / agitation / homogenéisation
Recirculation du substrat
|  | Recirculation du substrat |  |  | oui/non | OUI
|  | Taux de recirculation (m3 recirculé/m3 entrant fais) |  |  |  | 1
|  | Type equipement de recirculation |  |  |  | POMPE A PISTONS
|  | Nombre total sur le site |  |  |  | 1
|  | Puissance installée unitaire |  |  | kW | GROUPE HYDROLIQUE COMMUN A LA POMPE D'INTRODUCTION
|  | Fonctionnement par jour |  |  | h | 16
Agitation / homogénéisation
|  | Recicurlation de substrat |  |  | oui/non | NON
Agitateur mécanique
Type
Nombre par digesteur
Localisation
|  |  | Puissance installée unitaire |  | kW
Fonctionnement par jour
Injection de biogaz
|  |  | Type (bullage, sous pression) |  |  | OUI
|  |  | Pression d'injection |  |  | 8b
|  |  | Débit injecté par digesteur |  | Nm3/j | 4200
|  |  | Durée injection |  | h/j | 20sec par séquence, une séquence toutes les 12 minutes
|  |  | Consommation électrique par digesteur |  | kWh/j
Autre (à préciser)

## Fermentation anaerobie DG02
- FERMENTATION ANAEROBIE DG02-
Libellé |  |  |  |  | Unité | Proposition entreprise
1 | Caractéristiques produit entrant
Type de produit
Consistance
|  | Solide |  |  | oui/non | OUI
|  | Pâteux |  |  | oui/non | NON
|  | Liquide |  |  | oui/non | NON
Caractéristiques principales
|  | Teneur en matière sèche |  |  | % brut | 48
|  | Teneur en matière sèche volatile |  |  | % sec | 71
|  | Granulométrie maximale |  |  | mm | 20
|  | Température à l'entrée |  |  | °C | 50
2 | Caractéristiques générales de la fermentation
Type de fermentation
|  | Continue type piston |  |  | oui/non | OUI
|  | Continue type infiniment mélangé |  |  | oui/non | NON
|  | Batch |  |  | oui/non | NON
Autre (à préciser)
Régime de température
|  | Thermophile |  |  | oui/non | NON
|  | Mésophile |  |  | oui/non | OUI
|  | Température moyenne dans le(s) digesteur(s) |  |  | °C | 40
Agitation / homogénéisation
|  | Néant |  |  | oui/non | NON
|  | Agitateur mécanique (hélice, etc) |  |  | oui/non | NON
|  | Recirculation de substrat |  |  | oui/non | NON
|  | Injection de biogaz |  |  | oui/non | OUI
Autre (à préciser)
3 | Caractéristiques dimensionnelles
| Tonnage hebdo. moyen entrant en fermentation |  |  |  | t/sem | 905
| Volume hebdo. moyen entrant en fermentation |  |  |  | m3/sem | 905
| Temps de séjour global (hors pointe de gisement) |  |  |  | j | 16
| Temps de séjour global en pointe |  |  |  | j
| Nombre de digesteur |  |  |  |  | 2
Digesteur ( à renseigner par digesteur)
|  | Volume total unitaire digesteur |  |  | m3 | 4200
|  | Volume utile unitaire digesteur |  |  | m3 | 3486
Forme digesteur (cylindrique, parallélépipédique)
|  | Disposition (horizontale, verticale) |  |  |  | VERTICALE
Dimensions
|  |  | Longueur ou diamètre |  | m | D=16,5
|  |  | Largeur |  | m | 16.5
|  |  | Hauteur |  | m | 21.8
Introduction substrat
|  |  | Débit moyen |  | m3/h | 33
|  |  | Position (bas, haut, etc.) |  |  | BAS
|  |  | Diamètre ou section d'entrée |  | mm/mm3
Extraction substrat
|  |  | Débit moyen |  | m3/h | 19
|  |  | Position (bas, haut, etc.) |  |  | BAS
|  |  | Diamètre ou section de sortie |  | mm/mm3 | 400
Extraction biogaz
|  |  | Débit moyen |  | m3/h | 425
|  |  | Débit maxi instantanné |  | m3/h
|  |  | Diamètre ou section de sortie |  | mm/mm3
|  | Température (moyenne, maxi) |  |  | °C | 40
|  | Pression dans ciel gazeux (moyenne, maxi) |  |  | mbar | MAX 200
4 | Caractéristiques constructives digesteur
Matériau des parois digesteur
|  | Béton |  |  | oui/non | OUI
|  | Acier |  |  | oui/non | NON
Autre (à préciser)
Revêtement intérieur
|  | Zones concernées |  |  |  | 17 % HAUTEUR (partie haut du digesteur)
|  | Type de revêtement |  |  |  | EPOXY
Epaisseur
Isolation thermique
|  | Zones concernées |  |  |  | TOTALITE SURFACE EXT
|  | Matériau |  |  |  | CALORIFUGE
|  | Epaisseur |  |  |  | 7,5 cm
Système de chauffage intégré au digesteur
|  | Système intégré au digesteur |  |  | oui/non | NON
Type (serpentin sur paroi, etc.)
|  | Surface d'échange |  |  | m2
|  | Puissance thermique maxi |  |  | kW
Fluide de chauffage
|  |  | Nature |  |  | VAPEUR
|  |  | Température entrée |  | °C
|  |  | Température sortie |  | °C
Introduction substrat
Matériau tuyauterie
|  |  | Isolation thermique |  | oui/non | OUI
|  |  | Traçage |  | oui/non | OUI
Extraction substrat
Matériau tuyauterie
|  |  | Isolation thermique |  | oui/non | OUI
|  |  | Traçage |  | oui/non | OUI
Extraction biogaz
Matériau tuyauterie
|  |  | Isolation thermique |  | oui/non | NON
|  |  | Traçage |  | oui/non | NON
Passerelle d'accès et maintenance
|  |  | Introduction substrat (préciser le type) |  |  | OUI
|  |  | Extraction substrat (préciser le type) |  |  | OUI
|  |  | Extraction biogaz (préciser le type) |  |  | OUI
Autre à préciser
Trou d'homme
Nombre
Localisation
Potence
Nombre
Localisation
5 | Instrumentation / Sécurité
| Enregistrement des signaux analogiques dans SCC |  |  |  | oui/non | OUI
Transmetteurs (signaux analogiques)
|  | Niveau substrat |  |  | oui/non | OUI
|  | Débit substrat |  |  | oui/non | OUI
|  | Débit biogaz |  |  | oui/non | OUI
|  | Température digesteur (préciser nombre de sonde) |  |  | oui/non | OUI (2 sondes)
|  | Pression ciel gazeux |  |  | oui/non | OUI
Composition biogaz
|  |  | CH4 |  | oui/non | OUI
|  |  | CO2 |  | oui/non | OUI
Autre (type à préciser)
Autre (type à préciser)
Instrument avec indication locale uniquement
|  | Niveau substrat |  |  | oui/non | NON
|  | Température digesteur (préciser nombre de sonde) |  |  | oui/non | NON
|  | Pression ciel gazeux |  |  | oui/non | NON
Autre (type à préciser)
Sécurité
Détection gaz
|  |  | CH4 |  | oui/non | OUI
|  |  | H2S |  | oui/non | OUI (atelier maturation)
Autre (type à préciser)
|  |  | Localisation |  |  | ZONES A RISQUE
Nombre de détecteur
Pression ciel gazeux
|  |  | Soupape (nombre et localisation) |  |  | 2 HAUT DIGESTEUR
|  |  | Disque de rupture surpression (nombre et localisation) |  |  | 1 / DIGESTEUR
|  |  | Disque de rupture casse vide (nombre et localisation) |  |  | 1 / DIGESTEUR
Autre (type à préciser)
Autre (type à préciser)
6 | Recirculation / agitation / homogenéisation
Recirculation du substrat
|  | Recirculation du substrat |  |  | oui/non | OUI
|  | Taux de recirculation (m3 recirculé/m3 entrant fais) |  |  |  | 1
|  | Type equipement de recirculation |  |  |  | POMPE A PISTONS
|  | Nombre total sur le site |  |  |  | 1
|  | Puissance installée unitaire |  |  | kW | GROUPE HYDROLIQUE COMMUN A LA POMPE D'INTRODUCTION
|  | Fonctionnement par jour |  |  | h | 16
Agitation / homogénéisation
|  | Recicurlation de substrat |  |  | oui/non | NON
Agitateur mécanique
Type
Nombre par digesteur
Localisation
|  |  | Puissance installée unitaire |  | kW
Fonctionnement par jour
Injection de biogaz
|  |  | Type (bullage, sous pression) |  |  | OUI
|  |  | Pression d'injection |  |  | 8b
|  |  | Débit injecté par digesteur |  | Nm3/j | 4200
|  |  | Durée injection |  | h/j | 20sec par séquence, une séquence toutes les 12 minutes
|  |  | Consommation électrique par digesteur |  | kWh/j
Autre (à préciser)

## Utilisation du biogaz
- UTILISATION DU BIOGAZ -
Libellé |  |  |  |  | Unité | Proposition entreprise
1 | Production de biogaz
Débit global
|  | Moyen |  |  | Nm3/h | 850
|  | Mini |  |  | Nm3/h
|  | Maxi |  |  | Nm3/h
Composition moyenne volumique
|  | CH4 |  |  | % | 55
|  | CO2 |  |  | % | 45
|  | H2S |  |  | % | 200 ppm moy (2500 ppm max)
|  | H2O |  |  | %
|  | Autre (à préciser) |  |  | %
| Température moyenne |  |  |  | °C | 40
| Masse volumique |  |  |  | kg/m3
| PCI |  |  |  | kWh/Nm3 | 5.4
2 | Stockage tampon
| Type |  |  |  |  | BACHE SOUPLE
| Nombre |  |  |  |  | 1
| Volume total unitaire |  |  |  | m3 | 850
| Volume utile unitaire |  |  |  | m3 | 850
Gazomètre souple
Type
|  |  | Simple membrane |  | oui/non | NON
|  |  | Double membrane |  | oui/non | OUI
|  | Pression de service |  |  | mbar | 100
|  | Forme |  |  |  | SPHERE
Dimensions
Implantation
|  |  | A l'air libre |  | oui/non | OUI
|  |  | Intérieur Bâtiment |  | oui/non | NON
Matériau membrane
|  | Durée de vie |  |  | an
|  | Puissance électrique installée |  |  | kW
Gazomètre souple
|  | Pression de service |  |  | mbar
|  | Diamètre |  |  | m
|  | Hauteur cuve |  |  | m
|  | Volume liquide |  |  | m3
|  | Hauteur totale au remplissage maxi |  |  | m
|  | Hauteur de marnage de la cloche |  |  | m
|  | Matériau cuve |  |  |  | tissu polyester 1670 dtex
|  | Revêtement cuve |  |  |  | enduit PVC et laquée sur les 2 faces, résistance aux UV, traitée fongicide.
Type
|  |  | Epaisseur |  | mm
|  | Matériau cloche |  |  |  | tissu polyester 1670 dtex
|  | Revêtement cloche |  |  |  | enduit PVC et laquée sur les 2 faces, résistance aux UV, traitée fongicide.
Type
|  |  | Epaisseur |  | mm
Sécurité
|  | Détection gaz |  |  |  | OUI
|  |  | Gaz détecté |  |  | CH4
|  |  | Nombre de sonde |  |  | 1
|  |  | Localisation |  |  | SORTIE EVENT
Pression gaz
|  |  | Soupape (nombre et localisation) |  |  | NON
|  |  | Disque de rupture (nombre et localisation) |  |  | NON
|  |  | Garde hydraulique (nombre et localisation) |  |  | OUI (1)
|  | Pots de purges des condensats |  |  | oui/non | OUI
3 | Traitement du biogaz
Objectifs de traitement
|  | Déshydratation |  |  | oui/non | NON
|  | Filtration particules |  |  | oui/non | OUI
|  | Extraction H2S |  |  | oui/non | OUI
|  | Extraction CO2 |  |  | oui/non | NON
Extraction autre (à préciser)
Composition du biogaz traité
|  | CH4 |  |  | % | 55
|  | CO2 |  |  | % | 45
|  | H2S |  |  | % | <300 ppm pour 3500 ppm en entrée
|  | H2O |  |  | %
|  | Autre (à préciser) |  |  | %
Type de traitement
|  | Lavage à l'eau |  |  | oui/non | NON
|  | Lavage avec réactif |  |  | oui/non | NON
|  | Masse épurante |  |  | oui/non | NON
|  | Traitement biologique |  |  | oui/non | OUI
|  | Autre (à préciser) |  |  | oui/non
Lavage
| Nombre de laveur |  |  |  |  | NA
| Laveur 1 (à adapter au nombre de laveur) |  |  |  |  | NA
|  | Nombre d'étage |  |  |  | NA
|  | Etage 1 |  |  |  | NA
|  |  | Type (vide, à garnissage, etc) |  |  | NA
|  |  | Débit biogaz |  | m3/h | NA
|  |  | Pression service |  | bar abs | NA
|  |  | Débit solution lavage |  | m3/h | NA
|  |  | Débit purge |  | m3/h | NA
|  |  | Réactif utilisé |  |  | NA
|  |  |  | Nature et concentration |  | NA
|  |  |  | Consommation | kg/j | NA
|  | Etage 2 |  |  |  | NA
|  |  | Type (vide, à garnissage, etc) |  |  | NA
|  |  | Débit biogaz |  | m3/h | NA
|  |  | Pression service |  | bar abs | NA
|  |  | Débit solution lavage |  | m3/h | NA
|  |  | Débit purge |  | m3/h | NA
|  |  | Réactif utilisé |  |  | NA
|  |  |  | Nature et concentration |  | NA
|  |  |  | Consommation | kg/j | NA
| Masse épurante |  |  |  |  | NA
| Nombre de réacteur |  |  |  |  | NA
| réacteur 1 (à adapter au nombre de biofiltre) |  |  |  |  | NA
| Type (absorption,etc) |  |  |  |  | NA
| Type agent aborbant (charbon actif, etc) |  |  |  |  | NA
|  | Masse volumique |  |  | kg/m3 | NA
|  | Surface spécifique |  |  | m2/m3 | NA
| Volume d'agent absorbant |  |  |  | m3 | NA
| Epaisseur d'agent absorbant |  |  |  | m | NA
| Durée de vie |  |  |  | an | NA
| Débit de biogaz |  |  |  | m3/h | NA
| Température biogaz (mini, moyenne, maxi) |  |  |  | °C | NA
| Autres (à préciser) |  |  |  |  | BIOFILTRE
4 | Production d'électricité
Type
|  | Groupe électrogène |  |  | oui/non | OUI
|  | Turbine à gaz |  |  | oui/non | NON
|  | Autre (à préciser) |  |  | oui/non
Groupe électrogène
|  | Nombre de générateur |  |  |  | 2
Générateur
|  |  | Type |  |  | GENERATEUR SYNCHRONE
Combustible appoint
Type
|  |  |  | Au démarrage | oui/non | NON
|  |  |  | En appoint continu | oui/non | NON
|  |  |  | En secours | oui/non | NON
|  |  |  | Néant | oui/non | OUI
|  |  | Débit de biogaz consommé à pleine charge |  | Nm3/h
|  |  | Puissance carburant (biogaz + appoint) |  | kW PCI | 5,46 kW/m3
|  |  | Débit air comburant |  | Nm3/h
|  |  | Puissance électrique sortie alternateur |  | kVa
|  |  | Cos phi |  |  | 0.9
|  |  | Puissance électrique sortie alternateur |  | kW | 1365
|  |  | Tension sortie alternateur |  | V | 400
|  |  | Rendement moteur |  | % | 35
|  |  | Rendement alternateur |  | % | 96
Nombre de cylindre
|  |  | Cylindrée totale |  | cm3
|  |  | Vitesse |  | tr/mn | 1500
Récupération énergie thermique
|  |  |  | Puissance sur circuit huile | kW
|  |  |  | Puissance sur circuit refroidissement | kW | OUI
|  |  |  | Puissance sur gaz échappement | kW
Fluide
|  |  |  | Nature |  | EAU
|  |  |  | Température entrée | °C
|  |  |  | Température sortie | °C | 80
Turbine à gaz
|  | Nombre de générateur |  |  |  | NA
|  | Générateur |  |  |  | NA
|  |  | Type |  |  | NA
|  |  | Combustible appoint |  |  | NA
|  |  |  | Type |  | NA
|  |  |  | Au démarrage | oui/non | NA
|  |  |  | En appoint continu | oui/non | NA
|  |  |  | En secours | oui/non | NA
|  |  |  | Néant | oui/non | NA
|  |  | Débit de biogaz consommé à pleine charge |  | Nm3/h | NA
|  |  | Puissance carburant (biogaz + appoint) |  | kW PCI | NA
|  |  | Débit air comburant |  | Nm3/h | NA
|  |  | Puissance électrique sortie alternateur |  | kVa | NA
|  |  | Cos phi |  |  | NA
|  |  | Puissance électrique sortie alternateur |  | kW | NA
|  |  | Tension sortie alternateur |  | V | NA
|  |  | Rendement turbine |  | % | NA
|  |  | Rendement alternateur |  | % | NA
|  |  | Vitesse |  | tr/mn | NA
|  |  | Récupération énergie thermique sur échappement |  |  | NA
|  |  |  | Puissance | kW | NA
|  |  |  | Fluide |  | NA
|  |  |  | Nature |  | NA
|  |  |  | Température entrée | °C | NA
|  |  |  | Température sortie | °C | NA
5 | Production d'énergie thermique
Type
|  | Chaudière eau chaude |  |  | oui/non | NON
|  | Chaudière vapeur |  |  | oui/non | OUI
|  | Autre (à préciser) |  |  | oui/non
Chaudière
|  | Nombre de générateur |  |  |  | 1
Générateur
Type
Combustible appoint
|  |  |  | Type |  | FOD
|  |  |  | Au démarrage | oui/non | NON
|  |  |  | En appoint continu | oui/non | NON
|  |  |  | En secours | oui/non | OUI
|  |  |  | Néant | oui/non
|  |  | Débit de biogaz consommé à pleine charge |  | Nm3/h
|  |  | Puissance carburant (biogaz + appoint) |  | kW PCI | 5,46 kW/m3
|  |  | Rendement chaudière |  | % | 90
Fluide
|  |  |  | Nature |  | EAU
|  |  |  | Température entrée | °C
|  |  |  | Pression entrée | bar abs
|  |  |  | Température sortie | °C | 140
|  |  |  | Pression sortie | bar abs | 4
Brûleur
|  |  |  | Monogaz | oui/non | NON
|  |  |  | Mixte | oui/non | OUI
6 | Torchère
| Nombre |  |  |  |  | 1
| Type |  |  |  |  | haute température à tirage naturel
| Débit unitaire |  |  |  | Nm3/h | 1326
| Type allumage |  |  |  |  | FLAMME PERMANENTE AU BIOGAZ
| Pression alimentation |  |  |  | mbar | 150

## Traitement des odeurs
- TRAITEMENT DES ODEURS -
Libellé |  |  |  |  | Unité | Proposition entreprise
1 | Points de captation de l'air vicié
Adapter au nombre de zones du site
| Zone 1 |  |  |  |  | NA
|  | Localisation |  |  |  | NA
|  | Air capté |  |  |  | NA
|  |  | Débit moyen |  | m3/h | NA
|  |  | Débit maxi |  | m3/h | NA
|  |  | Température |  | °C | NA
|  |  | Humidité relative |  | % | NA
|  | Ventilateur (remplir 1 fiche ventilateur) |  |  |  | NA
|  |  | Nombre |  |  | NA
|  |  | Puissance unitaire installée |  | kW | NA
|  | Gaine |  |  |  | NA
|  |  | Matériau |  |  | NA
|  |  | Diamètre |  | mm | NA
| Zone 2 |  |  |  |  | NA
|  | Localisation |  |  |  | NA
|  | Air capté |  |  |  | NA
|  |  | Débit moyen |  | m3/h | NA
|  |  | Débit maxi |  | m3/h | NA
|  |  | Température |  | °C | NA
|  |  | Humidité relative |  | % | NA
|  | Ventilateur (remplir 1 fiche ventilateur) |  |  |  | NA
|  |  | Nombre |  |  | NA
|  |  | Puissance unitaire installée |  | kW | NA
|  | Gaine |  |  |  | NA
|  |  | Matériau |  |  | NA
|  |  | Diamètre |  | mm | NA
| Global |  |  |  |  | NA
|  | Air capté |  |  |  | NA
|  |  | Débit moyen |  | m3/h | NA
|  |  | Débit maxi |  | m3/h | NA
|  |  | Température |  | °C | NA
|  |  | Humidité relative |  | % | NA
2 | Caractéristiques générales du traitement
Type de traitement
|  | Lavage à l'eau |  |  | oui/non | NA
|  | Lavage avec réactif |  |  | oui/non | NA
|  | Biofiltre |  |  | oui/non | NA
|  | Masse épurante |  |  |  | NA
|  | Autre (à préciser) |  |  |  | NA
| Température de fonctionnement |  |  |  | °C | NA
| Débit de dimensionnement |  |  |  | m3/h | NA
3 | Caractéristiques principales
| Lavage |  |  |  |  | NA
| Nombre de laveur |  |  |  |  | NA
| Laveur 1 (à adapter au nombre de laveur) |  |  |  |  | NA
|  | Nombre d'étage |  |  |  | NA
|  | Etage 1 |  |  |  | NA
|  |  | Type (vide, à garnissage, etc) |  |  | NA
|  |  | Débit air |  | m3/h | NA
|  |  | Débit solution lavage |  | m3/h | NA
|  |  | Débit purge |  | m3/h | NA
|  |  | Réactif utilisé |  |  | NA
|  |  |  | Nature et concentration |  | NA
|  |  |  | Consommation | kg/j | NA
|  | Etage 2 |  |  |  | NA
|  |  | Type (vide, à garnissage, etc) |  |  | NA
|  |  | Débit air |  | m3/h | NA
|  |  | Débit solution lavage |  | m3/h | NA
|  |  | Débit purge |  | m3/h | NA
|  |  | Réactif utilisé |  |  | NA
|  |  |  | Nature et concentration |  | NA
|  |  |  | Consommation | kg/j | NA
| Biofiltre |  |  |  |  | NA
| Nombre de biofiltre |  |  |  |  | NA
| Biofiltre 1 (à adapter au nombre de biofiltre) |  |  |  |  | NA
| Type (ouvert, couvert, fermé) |  |  |  |  | NA
| Substrat |  |  |  |  | NA
| Volume de substrat |  |  |  | m3 | NA
| Epaisseur de substrat |  |  |  | m | NA
| Durée de vie |  |  |  | an | NA
| Débit d'air |  |  |  | m3/h | NA
| Température air (mini, moyenne, maxi) |  |  |  | °C | NA
| Humidification |  |  |  |  | NA
|  | Air en amont |  |  | oui/non | NA
|  | Arrosage du biofiltre |  |  | oui/non | NA
|  | Autre (à préciser) |  |  |  | NA
| Masse épurante |  |  |  |  | NA
| Nombre de réacteur |  |  |  |  | NA
| réacteur 1 (à adapter au nombre de biofiltre) |  |  |  |  | NA
| Type (absorption,etc) |  |  |  |  | NA
| Type agent aborbant (charbon actif, etc) |  |  |  |  | NA
|  | Masse volumique |  |  | kg/m3 | NA
|  | Surface spécifique |  |  | m2/m3 | NA
| Volume d'agent absorbant |  |  |  | m3 | NA
| Epaisseur d'agent absorbant |  |  |  | m | NA
| Durée de vie |  |  |  | an | NA
| Débit d'air |  |  |  | m3/h | NA
| Température air (mini, moyenne, maxi) |  |  |  | °C | NA
Autres (à préciser)

## Convoyeur à masse TM01
-CONVOYEUR A MASSE TM01-
Libellé |  |  | Unité | Proposition Entreprise
Repere convoyeur
| Equipement amont |  |  | CE01 / CE02
| Equipement aval |  |  | TB14
| Produit transporté |  |  | DIGESTAT
| Débit |  | t/h | 9
| Largeur utile |  | m | 1
| Longueur |  | m | 16
| Angle d'inclinaison |  | ° | 45
| Hauteur de chute / équipement amont |  | m | 0.5
| Hauteur de jetée / équipement aval ou sol |  | m | 2
| Montage (fixe / pivotant / navette) |  |  | FIXE
| Vitesse |  | m/s | 0.3
| Variateur de vitesse |  | oui/non | NON
| Vitesse du variateur mini./nominal /maxi.) |  | m/s
Bande
|  | Type |  | PALES
|  | Matériau |  | ACIER
Nombre de plis
|  | Epaisseur | mm
Traitement du revêtement
|  | Résistance de la bande | kg/m²
| Diamètre des tambours |  | mm
| Double sens de marche |  | oui/non | NON
| Hauteur joues latérales |  | m
| Puissance moteur(s) d'entraînement |  | kW | 15
Accessoires prévus
|  | Déport de bande | oui/non | NON
|  | Détecteur de rotation / de fonctionnement | oui/non | OUI
|  | Protection contre les chocs à point d'alimentation | oui/non | NON
|  | Racleur type | oui/non | NON
|  | Tôle de propreté | oui/non | NON
|  | Câble / bouton d'arrêt d'urgence | oui/non | NON
|  | Capotage | oui/non | OUI
Passerelle d'accès pour maintenance
|  | Groupe(s) d'entraînement | oui/non
|  | 1 côté du convoyeur | oui/non
|  | 2 côtés du convoyeur | oui/non
Divers
|  | Poids total à vide | kg
|  | Poids total à charge | kg
Nombre poteaux d'appuis

## Convoyeur à bande TB01
-CONVOYEUR A BANDE TB01-
Libellé |  |  | Unité | Proposition Entreprise
Repere convoyeur
| Equipement amont |  |  | AL01
| Equipement aval |  |  | CI01
| Produit transporté |  |  | FFOM+DAC
| Débit |  | t/h | 15
| Largeur utile |  | m | 1.2
| Longueur |  | m | 7.3
| Angle d'inclinaison |  | ° | 0
| Hauteur de chute / équipement amont |  | m | 0.5
| Hauteur de jetée / équipement aval ou sol |  | m | 1.5
| Montage (fixe / pivotant / navette) |  |  | FIXE
| Vitesse |  | m/s | 1.8
| Variateur de vitesse |  | oui/non | NON
| Vitesse du variateur mini./nominal /maxi.) |  | m/s
Bande
|  | Type |  | BANDE LISSE
|  | Matériau |  | CAOUTCHOUC
|  | Nombre de plis |  | 3
|  | Epaisseur | mm | 12
Traitement du revêtement
|  | Résistance de la bande | kg/m²
| Diamètre des tambours |  | mm
| Double sens de marche |  | oui/non | NON
| Hauteur joues latérales |  | m
| Puissance moteur(s) d'entraînement |  | kW | 5.5
Accessoires prévus
|  | Déport de bande | oui/non | OUI
|  | Détecteur de rotation / de fonctionnement | oui/non | OUI
|  | Protection contre les chocs à point d'alimentation | oui/non | NON
|  | Racleur type | oui/non | OUI
|  | Tôle de propreté | oui/non | BAVETTE LATERALE
|  | Câble / bouton d'arrêt d'urgence | oui/non | OUI
|  | Capotage | oui/non
Passerelle d'accès pour maintenance
|  | Groupe(s) d'entraînement | oui/non | OUI
|  | 1 côté du convoyeur | oui/non
|  | 2 côtés du convoyeur | oui/non
Divers
|  | Poids total à vide | kg
|  | Poids total à charge | kg
Nombre poteaux d'appuis

## Convoyeur à bande TB02
-CONVOYEUR A BANDE TB02-
Libellé |  |  | Unité | Proposition Entreprise
Repere convoyeur
| Equipement amont |  |  | CI01
| Equipement aval |  |  | TB03
| Produit transporté |  |  | FFOM+DAC
| Débit |  | t/h | 15
| Largeur utile |  | m | 1.2
| Longueur |  | m | 20
| Angle d'inclinaison |  | ° | 20
| Hauteur de chute / équipement amont |  | m | 1.4
| Hauteur de jetée / équipement aval ou sol |  | m | 0.9
| Montage (fixe / pivotant / navette) |  |  | FIXE
| Vitesse |  | m/s | 1.8
| Variateur de vitesse |  | oui/non | NON
| Vitesse du variateur mini./nominal /maxi.) |  | m/s
Bande
|  | Type |  | BANDE LISSE
|  | Matériau |  | CAOUTCHOUC
|  | Nombre de plis |  | 3
|  | Epaisseur | mm | 12
Traitement du revêtement
|  | Résistance de la bande | kg/m²
| Diamètre des tambours |  | mm
| Double sens de marche |  | oui/non | NON
| Hauteur joues latérales |  | m
| Puissance moteur(s) d'entraînement |  | kW | 5.5
Accessoires prévus
|  | Déport de bande | oui/non | OUI
|  | Détecteur de rotation / de fonctionnement | oui/non | OUI
|  | Protection contre les chocs à point d'alimentation | oui/non | NON
|  | Racleur type | oui/non | OUI
|  | Tôle de propreté | oui/non | BAVETTE LATERALE
|  | Câble / bouton d'arrêt d'urgence | oui/non | OUI
|  | Capotage | oui/non
Passerelle d'accès pour maintenance
|  | Groupe(s) d'entraînement | oui/non | OUI
|  | 1 côté du convoyeur | oui/non
|  | 2 côtés du convoyeur | oui/non
Divers
|  | Poids total à vide | kg
|  | Poids total à charge | kg
Nombre poteaux d'appuis

## Convoyeur à bande TB03
-CONVOYEUR A BANDE TB03-
Libellé |  |  | Unité | Proposition Entreprise
Repere convoyeur
| Equipement amont |  |  | TB02
| Equipement aval |  |  | HO01 / HO02
Produit transporté
| Débit |  | t/h | 15
| Largeur utile |  | m | 1.2
| Longueur |  | m | 6
| Angle d'inclinaison |  | ° | 0
| Hauteur de chute / équipement amont |  | m | 0.9
| Hauteur de jetée / équipement aval ou sol |  | m | 5
| Montage (fixe / pivotant / navette) |  |  | FIXE
| Vitesse |  | m/s | 1.8
| Variateur de vitesse |  | oui/non | NON
| Vitesse du variateur mini./nominal /maxi.) |  | m/s
Bande
|  | Type |  | BANDE LISSE
|  | Matériau |  | CAOUTCHOUC
|  | Nombre de plis |  | 3
|  | Epaisseur | mm | 12
Traitement du revêtement
|  | Résistance de la bande | kg/m²
| Diamètre des tambours |  | mm
| Double sens de marche |  | oui/non | OUI
| Hauteur joues latérales |  | m
| Puissance moteur(s) d'entraînement |  | kW | 5.5
Accessoires prévus
|  | Déport de bande | oui/non | OUI
|  | Détecteur de rotation / de fonctionnement | oui/non | OUI
|  | Protection contre les chocs à point d'alimentation | oui/non | NON
|  | Racleur type | oui/non | OUI
|  | Tôle de propreté | oui/non | BAVETTE LATERALE
|  | Câble / bouton d'arrêt d'urgence | oui/non | OUI
|  | Capotage | oui/non
Passerelle d'accès pour maintenance
|  | Groupe(s) d'entraînement | oui/non | OUI
|  | 1 côté du convoyeur | oui/non
|  | 2 côtés du convoyeur | oui/non
Divers
|  | Poids total à vide | kg
|  | Poids total à charge | kg
Nombre poteaux d'appuis

## Convoyeur à bande TB04
-CONVOYEUR A BANDE TB04-
Libellé |  |  | Unité | Proposition Entreprise
Repere convoyeur
| Equipement amont |  |  | TRI PRIMAIRE
| Equipement aval |  |  | HO01
| Produit transporté |  |  | OM triées
| Débit |  | t/h | 11
| Largeur utile |  | m | 1.2
| Longueur |  | m | 14.3
| Angle d'inclinaison |  | ° | 15
| Hauteur de chute / équipement amont |  | m
| Hauteur de jetée / équipement aval ou sol |  | m | 0.6
| Montage (fixe / pivotant / navette) |  |  | FIXE
| Vitesse |  | m/s | 1.8
| Variateur de vitesse |  | oui/non | NON
| Vitesse du variateur mini./nominal /maxi.) |  | m/s
Bande
|  | Type |  | BANDE LISSE
|  | Matériau |  | CAOUTCHOUC
|  | Nombre de plis |  | 3
|  | Epaisseur | mm | 12
Traitement du revêtement
|  | Résistance de la bande | kg/m²
| Diamètre des tambours |  | mm
| Double sens de marche |  | oui/non | NON
| Hauteur joues latérales |  | m
| Puissance moteur(s) d'entraînement |  | kW | 5.5
Accessoires prévus
|  | Déport de bande | oui/non | OUI
|  | Détecteur de rotation / de fonctionnement | oui/non | OUI
|  | Protection contre les chocs à point d'alimentation | oui/non | NON
|  | Racleur type | oui/non | OUI
|  | Tôle de propreté | oui/non | BAVETTE LATERALE
|  | Câble / bouton d'arrêt d'urgence | oui/non | OUI
|  | Capotage | oui/non
Passerelle d'accès pour maintenance
|  | Groupe(s) d'entraînement | oui/non | OUI
|  | 1 côté du convoyeur | oui/non
|  | 2 côtés du convoyeur | oui/non
Divers
|  | Poids total à vide | kg
|  | Poids total à charge | kg
Nombre poteaux d'appuis

## Convoyeur à bande TB05
-CONVOYEUR A BANDE TB05-
Libellé |  |  | Unité | Proposition Entreprise
Repere convoyeur
| Equipement amont |  |  | TRI PRIMAIRE
| Equipement aval |  |  | HO02
| Produit transporté |  |  | OM triées
| Débit |  | t/h | 11
| Largeur utile |  | m | 1.2
| Longueur |  | m | 14.3
| Angle d'inclinaison |  | ° | 15
| Hauteur de chute / équipement amont |  | m
| Hauteur de jetée / équipement aval ou sol |  | m | 0.6
| Montage (fixe / pivotant / navette) |  |  | FIXE
| Vitesse |  | m/s | 1.8
| Variateur de vitesse |  | oui/non | NON
| Vitesse du variateur mini./nominal /maxi.) |  | m/s
Bande
|  | Type |  | BANDE LISSE
|  | Matériau |  | CAOUTCHOUC
|  | Nombre de plis |  | 3
|  | Epaisseur | mm | 12
Traitement du revêtement
|  | Résistance de la bande | kg/m²
| Diamètre des tambours |  | mm
| Double sens de marche |  | oui/non | NON
| Hauteur joues latérales |  | m
| Puissance moteur(s) d'entraînement |  | kW | 5.5
Accessoires prévus
|  | Déport de bande | oui/non | OUI
|  | Détecteur de rotation / de fonctionnement | oui/non | OUI
|  | Protection contre les chocs à point d'alimentation | oui/non | NON
|  | Racleur type | oui/non | OUI
|  | Tôle de propreté | oui/non | BAVETTE LATERALE
|  | Câble / bouton d'arrêt d'urgence | oui/non | OUI
|  | Capotage | oui/non
Passerelle d'accès pour maintenance
|  | Groupe(s) d'entraînement | oui/non | OUI
|  | 1 côté du convoyeur | oui/non
|  | 2 côtés du convoyeur | oui/non
Divers
|  | Poids total à vide | kg
|  | Poids total à charge | kg
Nombre poteaux d'appuis

## Convoyeur à bande TB06
-CONVOYEUR A BANDE TB06-
Libellé |  |  | Unité | Proposition Entreprise
Repere convoyeur
| Equipement amont |  |  | HO01 / HO02
| Equipement aval |  |  | TB07
| Produit transporté |  |  | OM triées + FFOM + DAC
| Débit |  | t/h | 18
| Largeur utile |  | m | 1.2
| Longueur |  | m | 13
| Angle d'inclinaison |  | ° | 0
| Hauteur de chute / équipement amont |  | m | 2
| Hauteur de jetée / équipement aval ou sol |  | m | 1
| Montage (fixe / pivotant / navette) |  |  | FIXE
| Vitesse |  | m/s | 1.8
| Variateur de vitesse |  | oui/non | NON
| Vitesse du variateur mini./nominal /maxi.) |  | m/s
Bande
|  | Type |  | BANDE LISSE
|  | Matériau |  | CAOUTCHOUC
|  | Nombre de plis |  | 3
|  | Epaisseur | mm | 12
Traitement du revêtement
|  | Résistance de la bande | kg/m²
| Diamètre des tambours |  | mm
| Double sens de marche |  | oui/non | NON
| Hauteur joues latérales |  | m
| Puissance moteur(s) d'entraînement |  | kW | 7.5
Accessoires prévus
|  | Déport de bande | oui/non | OUI
|  | Détecteur de rotation / de fonctionnement | oui/non | OUI
|  | Protection contre les chocs à point d'alimentation | oui/non | NON
|  | Racleur type | oui/non | OUI
|  | Tôle de propreté | oui/non | BAVETTE LATERALE
|  | Câble / bouton d'arrêt d'urgence | oui/non | OUI
|  | Capotage | oui/non
Passerelle d'accès pour maintenance
|  | Groupe(s) d'entraînement | oui/non | OUI
|  | 1 côté du convoyeur | oui/non
|  | 2 côtés du convoyeur | oui/non
Divers
|  | Poids total à vide | kg
|  | Poids total à charge | kg
Nombre poteaux d'appuis

## Convoyeur à bande TB07
-CONVOYEUR A BANDE TB07-
Libellé |  |  | Unité | Proposition Entreprise
Repere convoyeur
| Equipement amont |  |  | TB06
| Equipement aval |  |  | TR01
| Produit transporté |  |  | OM triées + FFOM + DAC
| Débit |  | t/h | 18
| Largeur utile |  | m | 1.2
| Longueur |  | m | 32.2
| Angle d'inclinaison |  | ° | 19
| Hauteur de chute / équipement amont |  | m | 1
| Hauteur de jetée / équipement aval ou sol |  | m | 2
| Montage (fixe / pivotant / navette) |  |  | FIXE
| Vitesse |  | m/s | 1.8
| Variateur de vitesse |  | oui/non | NON
| Vitesse du variateur mini./nominal /maxi.) |  | m/s
Bande
|  | Type |  | BANDE LISSE
|  | Matériau |  | CAOUTCHOUC
|  | Nombre de plis |  | 3
|  | Epaisseur | mm | 12
Traitement du revêtement
|  | Résistance de la bande | kg/m²
| Diamètre des tambours |  | mm
| Double sens de marche |  | oui/non | NON
| Hauteur joues latérales |  | m
| Puissance moteur(s) d'entraînement |  | kW | 7.5
Accessoires prévus
|  | Déport de bande | oui/non | OUI
|  | Détecteur de rotation / de fonctionnement | oui/non | OUI
|  | Protection contre les chocs à point d'alimentation | oui/non | NON
|  | Racleur type | oui/non | OUI
|  | Tôle de propreté | oui/non | BAVETTE LATERALE
|  | Câble / bouton d'arrêt d'urgence | oui/non | OUI
|  | Capotage | oui/non
Passerelle d'accès pour maintenance
|  | Groupe(s) d'entraînement | oui/non | OUI
|  | 1 côté du convoyeur | oui/non
|  | 2 côtés du convoyeur | oui/non
Divers
|  | Poids total à vide | kg
|  | Poids total à charge | kg
Nombre poteaux d'appuis

## Convoyeur à bande TB08
-CONVOYEUR A BANDE TB08-
Libellé |  |  | Unité | Proposition Entreprise
Repere convoyeur
| Equipement amont |  |  | CR01
| Equipement aval |  |  | TB09
| Produit transporté |  |  | Refus crible CR01
| Débit |  | t/h | 5
| Largeur utile |  | m | 1.2
| Longueur |  | m | 12
| Angle d'inclinaison |  | ° | 23
| Hauteur de chute / équipement amont |  | m | 0.5
| Hauteur de jetée / équipement aval ou sol |  | m | 1
| Montage (fixe / pivotant / navette) |  |  | FIXE
| Vitesse |  | m/s | 1.8
| Variateur de vitesse |  | oui/non | NON
| Vitesse du variateur mini./nominal /maxi.) |  | m/s
Bande
|  | Type |  | BANDE LISSE
|  | Matériau |  | CAOUTCHOUC
|  | Nombre de plis |  | 3
|  | Epaisseur | mm | 12
Traitement du revêtement
|  | Résistance de la bande | kg/m²
| Diamètre des tambours |  | mm
| Double sens de marche |  | oui/non | NON
| Hauteur joues latérales |  | m
| Puissance moteur(s) d'entraînement |  | kW | 5.5
Accessoires prévus
|  | Déport de bande | oui/non | OUI
|  | Détecteur de rotation / de fonctionnement | oui/non | OUI
|  | Protection contre les chocs à point d'alimentation | oui/non | NON
|  | Racleur type | oui/non | OUI
|  | Tôle de propreté | oui/non | BAVETTE LATERALE
|  | Câble / bouton d'arrêt d'urgence | oui/non | OUI
|  | Capotage | oui/non
Passerelle d'accès pour maintenance
|  | Groupe(s) d'entraînement | oui/non | OUI
|  | 1 côté du convoyeur | oui/non
|  | 2 côtés du convoyeur | oui/non
Divers
|  | Poids total à vide | kg
|  | Poids total à charge | kg
Nombre poteaux d'appuis

## Convoyeur à bande TB09
-CONVOYEUR A BANDE TB09-
Libellé |  |  | Unité | Proposition Entreprise
Repere convoyeur
| Equipement amont |  |  | TB08
Equipement aval
| Produit transporté |  |  | Refus crible CR01
| Débit |  | t/h | 5
| Largeur utile |  | m | 1.2
| Longueur |  | m | 55
| Angle d'inclinaison |  | ° | 0
| Hauteur de chute / équipement amont |  | m | 1
| Hauteur de jetée / équipement aval ou sol |  | m
| Montage (fixe / pivotant / navette) |  |  | FIXE
| Vitesse |  | m/s | 1.8
| Variateur de vitesse |  | oui/non | NON
| Vitesse du variateur mini./nominal /maxi.) |  | m/s
Bande
|  | Type |  | BANDE LISSE
|  | Matériau |  | CAOUTCHOUC
|  | Nombre de plis |  | 3
|  | Epaisseur | mm | 12
Traitement du revêtement
|  | Résistance de la bande | kg/m²
| Diamètre des tambours |  | mm
| Double sens de marche |  | oui/non | NON
| Hauteur joues latérales |  | m
| Puissance moteur(s) d'entraînement |  | kW | 5.5
Accessoires prévus
|  | Déport de bande | oui/non | OUI
|  | Détecteur de rotation / de fonctionnement | oui/non | OUI
|  | Protection contre les chocs à point d'alimentation | oui/non | NON
|  | Racleur type | oui/non | OUI
|  | Tôle de propreté | oui/non | BAVETTE LATERALE
|  | Câble / bouton d'arrêt d'urgence | oui/non | OUI
|  | Capotage | oui/non
Passerelle d'accès pour maintenance
|  | Groupe(s) d'entraînement | oui/non | OUI
|  | 1 côté du convoyeur | oui/non
|  | 2 côtés du convoyeur | oui/non
Divers
|  | Poids total à vide | kg
|  | Poids total à charge | kg
Nombre poteaux d'appuis

## Convoyeur à bande TB10
-CONVOYEUR A BANDE TB10-
Libellé |  |  | Unité | Proposition Entreprise
Repere convoyeur
| Equipement amont |  |  | TR01
| Equipement aval |  |  | TD01
| Produit transporté |  |  | OM triées + FFOM + DAC
| Débit |  | t/h | 22
| Largeur utile |  | m | 1.2
| Longueur |  | m | 20
| Angle d'inclinaison |  | ° | 6
| Hauteur de chute / équipement amont |  | m | 1.3
| Hauteur de jetée / équipement aval ou sol |  | m | 1.5
| Montage (fixe / pivotant / navette) |  |  | FIXE
| Vitesse |  | m/s | 1.8
| Variateur de vitesse |  | oui/non | NON
| Vitesse du variateur mini./nominal /maxi.) |  | m/s
Bande
|  | Type |  | BANDE LISSE
|  | Matériau |  | CAOUTCHOUC
|  | Nombre de plis |  | 3
|  | Epaisseur | mm | 12
Traitement du revêtement
|  | Résistance de la bande | kg/m²
| Diamètre des tambours |  | mm
| Double sens de marche |  | oui/non | NON
| Hauteur joues latérales |  | m
| Puissance moteur(s) d'entraînement |  | kW | 5.5
Accessoires prévus
|  | Déport de bande | oui/non | OUI
|  | Détecteur de rotation / de fonctionnement | oui/non | OUI
|  | Protection contre les chocs à point d'alimentation | oui/non | NON
|  | Racleur type | oui/non | OUI
|  | Tôle de propreté | oui/non | BAVETTE LATERALE
|  | Câble / bouton d'arrêt d'urgence | oui/non | OUI
|  | Capotage | oui/non
Passerelle d'accès pour maintenance
|  | Groupe(s) d'entraînement | oui/non | OUI
|  | 1 côté du convoyeur | oui/non
|  | 2 côtés du convoyeur | oui/non
Divers
|  | Poids total à vide | kg
|  | Poids total à charge | kg
Nombre poteaux d'appuis

## Convoyeur à bande TB11
-CONVOYEUR A BANDE TB11-
Libellé |  |  | Unité | Proposition Entreprise
Repere convoyeur
| Equipement amont |  |  | TD01
| Equipement aval |  |  | TB12
| Produit transporté |  |  | Refus table densimétrique TD01
| Débit |  | t/h | 3
| Largeur utile |  | m | 1.2
| Longueur |  | m | 10
| Angle d'inclinaison |  | ° | 0
| Hauteur de chute / équipement amont |  | m | 1.7
| Hauteur de jetée / équipement aval ou sol |  | m | 1
| Montage (fixe / pivotant / navette) |  |  | FIXE
| Vitesse |  | m/s | 1.8
| Variateur de vitesse |  | oui/non | NON
| Vitesse du variateur mini./nominal /maxi.) |  | m/s
Bande
|  | Type |  | BANDE LISSE
|  | Matériau |  | CAOUTCHOUC
|  | Nombre de plis |  | 3
|  | Epaisseur | mm | 12
Traitement du revêtement
|  | Résistance de la bande | kg/m²
| Diamètre des tambours |  | mm
| Double sens de marche |  | oui/non | NON
| Hauteur joues latérales |  | m
| Puissance moteur(s) d'entraînement |  | kW | 5.5
Accessoires prévus
|  | Déport de bande | oui/non | OUI
|  | Détecteur de rotation / de fonctionnement | oui/non | OUI
|  | Protection contre les chocs à point d'alimentation | oui/non | NON
|  | Racleur type | oui/non | OUI
|  | Tôle de propreté | oui/non | BAVETTE LATERALE
|  | Câble / bouton d'arrêt d'urgence | oui/non | OUI
|  | Capotage | oui/non
Passerelle d'accès pour maintenance
|  | Groupe(s) d'entraînement | oui/non | OUI
|  | 1 côté du convoyeur | oui/non
|  | 2 côtés du convoyeur | oui/non
Divers
|  | Poids total à vide | kg
|  | Poids total à charge | kg
Nombre poteaux d'appuis

## Convoyeur à bande TB12
-CONVOYEUR A BANDE TB12-
Libellé |  |  | Unité | Proposition Entreprise
Repere convoyeur
| Equipement amont |  |  | TB11
| Equipement aval |  |  | BE03 / BE04
Produit transporté
| Débit |  | t/h | 3
| Largeur utile |  | m | 1.2
| Longueur |  | m | 6.8
| Angle d'inclinaison |  | ° | 0
| Hauteur de chute / équipement amont |  | m | 1
| Hauteur de jetée / équipement aval ou sol |  | m | 3
| Montage (fixe / pivotant / navette) |  |  | PIVOTANT
| Vitesse |  | m/s | 1.8
| Variateur de vitesse |  | oui/non | NON
| Vitesse du variateur mini./nominal /maxi.) |  | m/s
Bande
|  | Type |  | BANDE LISSE
|  | Matériau |  | CAOUTCHOUC
|  | Nombre de plis |  | 3
|  | Epaisseur | mm | 12
Traitement du revêtement
|  | Résistance de la bande | kg/m²
| Diamètre des tambours |  | mm
| Double sens de marche |  | oui/non | OUI
| Hauteur joues latérales |  | m
| Puissance moteur(s) d'entraînement |  | kW | 7.5
Accessoires prévus
|  | Déport de bande | oui/non | OUI
|  | Détecteur de rotation / de fonctionnement | oui/non | OUI
|  | Protection contre les chocs à point d'alimentation | oui/non | NON
|  | Racleur type | oui/non | OUI
|  | Tôle de propreté | oui/non | BAVETTE LATERALE
|  | Câble / bouton d'arrêt d'urgence | oui/non | OUI
|  | Capotage | oui/non
Passerelle d'accès pour maintenance
|  | Groupe(s) d'entraînement | oui/non | OUI
|  | 1 côté du convoyeur | oui/non
|  | 2 côtés du convoyeur | oui/non
Divers
|  | Poids total à vide | kg
|  | Poids total à charge | kg
Nombre poteaux d'appuis

## Convoyeur à bande TB13
-CONVOYEUR A BANDE TB13-
Libellé |  |  | Unité | Proposition Entreprise
Repere convoyeur
| Equipement amont |  |  | TD01
| Equipement aval |  |  | PM01
| Produit transporté |  |  | OM triées + FFOM + DAC
| Débit |  | t/h | 13
| Largeur utile |  | m | 1.2
| Longueur |  | m | 9
| Angle d'inclinaison |  | ° | 23
| Hauteur de chute / équipement amont |  | m | 1
| Hauteur de jetée / équipement aval ou sol |  | m | 2
| Montage (fixe / pivotant / navette) |  |  | FIXE
| Vitesse |  | m/s | 1.8
| Variateur de vitesse |  | oui/non | NON
| Vitesse du variateur mini./nominal /maxi.) |  | m/s
Bande
|  | Type |  | BANDE LISSE
|  | Matériau |  | CAOUTCHOUC
|  | Nombre de plis |  | 3
|  | Epaisseur | mm | 12
Traitement du revêtement
|  | Résistance de la bande | kg/m²
| Diamètre des tambours |  | mm
| Double sens de marche |  | oui/non | NON
| Hauteur joues latérales |  | m
| Puissance moteur(s) d'entraînement |  | kW | 5.5
Accessoires prévus
|  | Déport de bande | oui/non | OUI
|  | Détecteur de rotation / de fonctionnement | oui/non | OUI
|  | Protection contre les chocs à point d'alimentation | oui/non | NON
|  | Racleur type | oui/non | OUI
|  | Tôle de propreté | oui/non | BAVETTE LATERALE
|  | Câble / bouton d'arrêt d'urgence | oui/non | OUI
|  | Capotage | oui/non
Passerelle d'accès pour maintenance
|  | Groupe(s) d'entraînement | oui/non | OUI
|  | 1 côté du convoyeur | oui/non
|  | 2 côtés du convoyeur | oui/non
Divers
|  | Poids total à vide | kg
|  | Poids total à charge | kg
Nombre poteaux d'appuis

## Convoyeur à bande TB14
-CONVOYEUR A BANDE TB14-
Libellé |  |  | Unité | Proposition Entreprise
Repere convoyeur
| Equipement amont |  |  | TM01
| Equipement aval |  |  | TB15
| Produit transporté |  |  | Digestat deshydraté
| Débit |  | t/h | 9
| Largeur utile |  | m | 1.2
| Longueur |  | m | 27
| Angle d'inclinaison |  | ° | 0
| Hauteur de chute / équipement amont |  | m | 2
| Hauteur de jetée / équipement aval ou sol |  | m | 1
| Montage (fixe / pivotant / navette) |  |  | FIXE
| Vitesse |  | m/s | 1.8
| Variateur de vitesse |  | oui/non | NON
| Vitesse du variateur mini./nominal /maxi.) |  | m/s
Bande
|  | Type |  | BANDE LISSE
|  | Matériau |  | CAOUTCHOUC
|  | Nombre de plis |  | 3
|  | Epaisseur | mm | 12
Traitement du revêtement
|  | Résistance de la bande | kg/m²
| Diamètre des tambours |  | mm
| Double sens de marche |  | oui/non | NON
| Hauteur joues latérales |  | m
| Puissance moteur(s) d'entraînement |  | kW | 7.5
Accessoires prévus
|  | Déport de bande | oui/non | OUI
|  | Détecteur de rotation / de fonctionnement | oui/non | OUI
|  | Protection contre les chocs à point d'alimentation | oui/non | NON
|  | Racleur type | oui/non | OUI
|  | Tôle de propreté | oui/non | BAVETTE LATERALE
|  | Câble / bouton d'arrêt d'urgence | oui/non | OUI
|  | Capotage | oui/non
Passerelle d'accès pour maintenance
|  | Groupe(s) d'entraînement | oui/non | OUI
|  | 1 côté du convoyeur | oui/non
|  | 2 côtés du convoyeur | oui/non
Divers
|  | Poids total à vide | kg
|  | Poids total à charge | kg
Nombre poteaux d'appuis

## Convoyeur à bande TB15
-CONVOYEUR A BANDE TB15-
Libellé |  |  | Unité | Proposition Entreprise
Repere convoyeur
| Equipement amont |  |  | TB14
| Equipement aval |  |  | AL02
| Produit transporté |  |  | Digestat deshydraté
| Débit |  | t/h | 9
| Largeur utile |  | m | 1.2
| Longueur |  | m | 35
| Angle d'inclinaison |  | ° | 0
| Hauteur de chute / équipement amont |  | m | 1
| Hauteur de jetée / équipement aval ou sol |  | m | 2
| Montage (fixe / pivotant / navette) |  |  | FIXE
| Vitesse |  | m/s | 1.8
| Variateur de vitesse |  | oui/non | NON
| Vitesse du variateur mini./nominal /maxi.) |  | m/s
Bande
|  | Type |  | BANDE LISSE
|  | Matériau |  | CAOUTCHOUC
|  | Nombre de plis |  | 3
|  | Epaisseur | mm | 12
Traitement du revêtement
|  | Résistance de la bande | kg/m²
| Diamètre des tambours |  | mm
| Double sens de marche |  | oui/non | NON
| Hauteur joues latérales |  | m
| Puissance moteur(s) d'entraînement |  | kW | 7.5
Accessoires prévus
|  | Déport de bande | oui/non | OUI
|  | Détecteur de rotation / de fonctionnement | oui/non | OUI
|  | Protection contre les chocs à point d'alimentation | oui/non | NON
|  | Racleur type | oui/non | OUI
|  | Tôle de propreté | oui/non | BAVETTE LATERALE
|  | Câble / bouton d'arrêt d'urgence | oui/non | OUI
|  | Capotage | oui/non
Passerelle d'accès pour maintenance
|  | Groupe(s) d'entraînement | oui/non | OUI
|  | 1 côté du convoyeur | oui/non
|  | 2 côtés du convoyeur | oui/non
Divers
|  | Poids total à vide | kg
|  | Poids total à charge | kg
Nombre poteaux d'appuis

## Convoyeur à bande TB16
-CONVOYEUR A BANDE TB16-
Libellé |  |  | Unité | Proposition Entreprise
Repere convoyeur
| Equipement amont |  |  | TS01 / TD02
Equipement aval
| Produit transporté |  |  | Digestat séché
| Débit |  | t/h | 10
| Largeur utile |  | m
| Longueur |  | m | 3.5
| Angle d'inclinaison |  | ° | 0
| Hauteur de chute / équipement amont |  | m | 0.5
| Hauteur de jetée / équipement aval ou sol |  | m | 3
| Montage (fixe / pivotant / navette) |  |  | FIXE
| Vitesse |  | m/s | 1.8
| Variateur de vitesse |  | oui/non | NON
| Vitesse du variateur mini./nominal /maxi.) |  | m/s
Bande
|  | Type |  | BANDE LISSE
|  | Matériau |  | CAOUTCHOUC
|  | Nombre de plis |  | 3
|  | Epaisseur | mm | 12
Traitement du revêtement
|  | Résistance de la bande | kg/m²
| Diamètre des tambours |  | mm
| Double sens de marche |  | oui/non | NON
| Hauteur joues latérales |  | m
| Puissance moteur(s) d'entraînement |  | kW | 12
Accessoires prévus
|  | Déport de bande | oui/non | OUI
|  | Détecteur de rotation / de fonctionnement | oui/non | OUI
|  | Protection contre les chocs à point d'alimentation | oui/non | NON
|  | Racleur type | oui/non | OUI
|  | Tôle de propreté | oui/non | BAVETTE LATERALE
|  | Câble / bouton d'arrêt d'urgence | oui/non | OUI
|  | Capotage | oui/non
Passerelle d'accès pour maintenance
|  | Groupe(s) d'entraînement | oui/non | OUI
|  | 1 côté du convoyeur | oui/non
|  | 2 côtés du convoyeur | oui/non
Divers
|  | Poids total à vide | kg
|  | Poids total à charge | kg
Nombre poteaux d'appuis

## Ventilateur VA01
- VENTILATEUR VA01 -
Libellé | Unité | Proposition entreprise
Eléments de dimensionnement
- Utilisation |  | TIRAGE HO01 /HO02
- Nombre |  | 1
- Débit d'air nominal / maxi / calcul | Nm3/h | 40000
- Température du gaz aspiré | ° C
- Humidité du gaz aspiré | % | SATURE
- Masse volumique du gaz aspiré | kg/m3
- Pression d'aspiration nominal / maxi | mbars
- Pression de refoulement nominal / maxi | mbars
- Pression totale (à 20 °C) nominal / maxi / calcul | mbars
- HMT nominal / maxi / calcul | mbars
- Vitesse nominal / maxi | tr/mn
- Rendement nominal / maxi | %
- Puissance absorbée nominal / maxi à 20°C | kW | 15
Eléments caractéristiques
- Constructeur
- Type
- Marque
- Moteur
. type |  | 3 PH 1500 t/min
. accouplement |  | COURROIE
. puissance installée | kW | 15
. classe de protection
- Niveau acoustique
. type isolation accoustique
. après insonorisation à 1 m | dB(A)
. avant insonorisation à 1 m | dB(A)
- Poids total (moteur + isolation) | kg
Eléments descriptifs
- Variateur de vitesse |  | OUI
. constructeur
. type |  | CHARGE QUADRATIQUE
. puissance nominal convertiseur | kVA
- Turbine
. type
. matériaux
- Volute
. type
. matériaux
- Divers
. trappe de visite | oui/non | NON
. détecteur rotation | oui/non | OUI
. détecteur vibration | oui/non | NON
. détecteur température sur palier | oui/non | NON
. silencieux | oui/non | NON

## Ventilateur VA02
- VENTILATEUR VA02 -
Libellé | Unité | Proposition entreprise
Eléments de dimensionnement
- Utilisation |  | SOUFFLAGE HO01
- Nombre |  | 1
- Débit d'air nominal / maxi / calcul | Nm3/h | 2000
- Température du gaz aspiré | ° C
- Humidité du gaz aspiré | %
- Masse volumique du gaz aspiré | kg/m3
- Pression d'aspiration nominal / maxi | mbars
- Pression de refoulement nominal / maxi | mbars
- Pression totale (à 20 °C) nominal / maxi / calcul | mbars
- HMT nominal / maxi / calcul | mbars
- Vitesse nominal / maxi | tr/mn
- Rendement nominal / maxi | %
- Puissance absorbée nominal / maxi à 20°C | kW | 5.5
Eléments caractéristiques
- Constructeur
- Type
- Marque
- Moteur
. type |  | 3 PH 1500 t/min
. accouplement |  | COURROIE
. puissance installée | kW | 5.5
. classe de protection
- Niveau acoustique
. type isolation accoustique
. après insonorisation à 1 m | dB(A)
. avant insonorisation à 1 m | dB(A)
- Poids total (moteur + isolation) | kg
Eléments descriptifs
- Variateur de vitesse |  | OUI
. constructeur
. type |  | CHARGE QUADRATIQUE
. puissance nominal convertiseur | kVA
- Turbine
. type
. matériaux
- Volute
. type
. matériaux
- Divers
. trappe de visite | oui/non | NON
. détecteur rotation | oui/non | OUI
. détecteur vibration | oui/non | NON
. détecteur température sur palier | oui/non | NON
. silencieux | oui/non | NON

## Ventilateur VA03
- VENTILATEUR VA02 -
Libellé | Unité | Proposition entreprise
Eléments de dimensionnement
- Utilisation |  | SOUFFLAGE HO02
- Nombre |  | 1
- Débit d'air nominal / maxi / calcul | Nm3/h | 2000
- Température du gaz aspiré | ° C
- Humidité du gaz aspiré | %
- Masse volumique du gaz aspiré | kg/m3
- Pression d'aspiration nominal / maxi | mbars
- Pression de refoulement nominal / maxi | mbars
- Pression totale (à 20 °C) nominal / maxi / calcul | mbars
- HMT nominal / maxi / calcul | mbars
- Vitesse nominal / maxi | tr/mn
- Rendement nominal / maxi | %
- Puissance absorbée nominal / maxi à 20°C | kW | 5.5
Eléments caractéristiques
- Constructeur
- Type
- Marque
- Moteur
. type |  | 3 PH 1500 t/min
. accouplement |  | COURROIE
. puissance installée | kW | 5.5
. classe de protection
- Niveau acoustique
. type isolation accoustique
. après insonorisation à 1 m | dB(A)
. avant insonorisation à 1 m | dB(A)
- Poids total (moteur + isolation) | kg
Eléments descriptifs
- Variateur de vitesse |  | OUI
. constructeur
. type |  | CHARGE QUADRATIQUE
. puissance nominal convertiseur | kVA
- Turbine
. type
. matériaux
- Volute
. type
. matériaux
- Divers
. trappe de visite | oui/non | NON
. détecteur rotation | oui/non | OUI
. détecteur vibration | oui/non | NON
. détecteur température sur palier | oui/non | NON
. silencieux | oui/non | NON

## Ventilateur VA04
- VENTILATEUR VA04 -
Libellé | Unité | Proposition entreprise
Eléments de dimensionnement
- Utilisation |  | TIRAGE TS01 / TS02
- Nombre |  | 1
- Débit d'air nominal / maxi / calcul | Nm3/h | 15000
- Température du gaz aspiré | ° C
- Humidité du gaz aspiré | % | SATURE
- Masse volumique du gaz aspiré | kg/m3
- Pression d'aspiration nominal / maxi | mbars
- Pression de refoulement nominal / maxi | mbars
- Pression totale (à 20 °C) nominal / maxi / calcul | mbars
- HMT nominal / maxi / calcul | mbars
- Vitesse nominal / maxi | tr/mn
- Rendement nominal / maxi | %
- Puissance absorbée nominal / maxi à 20°C | kW | 132
Eléments caractéristiques
- Constructeur
- Type
- Marque
- Moteur
. type |  | 3 PH 1500 t/min
. accouplement |  | COURROIE
. puissance installée | kW | 132
. classe de protection
- Niveau acoustique
. type isolation accoustique
. après insonorisation à 1 m | dB(A)
. avant insonorisation à 1 m | dB(A)
- Poids total (moteur + isolation) | kg
Eléments descriptifs
- Variateur de vitesse |  | OUI
. constructeur
. type |  | CHARGE QUADRATIQUE
. puissance nominal convertiseur | kVA
- Turbine
. type
. matériaux
- Volute
. type
. matériaux
- Divers
. trappe de visite | oui/non | NON
. détecteur rotation | oui/non | OUI
. détecteur vibration | oui/non | OUI
. détecteur température sur palier | oui/non | OUI
. silencieux | oui/non | NON

## Ventilateur VA05
- VENTILATEUR VA04 -
Libellé | Unité | Proposition entreprise
Eléments de dimensionnement
- Utilisation |  | CIRCULATION / AEROTHERME TS01 / TS02
- Nombre |  | 1
- Débit d'air nominal / maxi / calcul | Nm3/h | 9000
- Température du gaz aspiré | ° C | 20
- Humidité du gaz aspiré | %
- Masse volumique du gaz aspiré | kg/m3
- Pression d'aspiration nominal / maxi | mbars
- Pression de refoulement nominal / maxi | mbars
- Pression totale (à 20 °C) nominal / maxi / calcul | mbars
- HMT nominal / maxi / calcul | mbars
- Vitesse nominal / maxi | tr/mn
- Rendement nominal / maxi | %
- Puissance absorbée nominal / maxi à 20°C | kW | 15
Eléments caractéristiques
- Constructeur
- Type
- Marque
- Moteur
. type |  | 3 PH 1500 t/min
. accouplement |  | COURROIE
. puissance installée | kW | 15
. classe de protection
- Niveau acoustique
. type isolation accoustique
. après insonorisation à 1 m | dB(A)
. avant insonorisation à 1 m | dB(A)
- Poids total (moteur + isolation) | kg
Eléments descriptifs
- Variateur de vitesse |  | OUI
. constructeur
. type |  | CHARGE QUADRATIQUE
. puissance nominal convertiseur | kVA
- Turbine
. type
. matériaux
- Volute
. type
. matériaux
- Divers
. trappe de visite | oui/non | NON
. détecteur rotation | oui/non | OUI
. détecteur vibration | oui/non | NON
. détecteur température sur palier | oui/non | NON
. silencieux | oui/non | NON

## Deshydratation CE01
-CENTRIFUGEUSE CE01-
Libellé |  |  | Unité | Proposition Entreprise
| Equipement amont |  |  | PJ01
| Equipement aval |  |  | TM01
| Produit transporté |  |  | DIGESTAT
| Débit |  | t/h | 9.5
| Largeur utile |  | m
| Longueur |  | m
| Vitesse rotation |  | t/min | 2400
| Variateur de vitesse |  | oui/non | OUI
| Vitesse du variateur mini./nominal /maxi.) |  | m/s | 0-100%
| Puissance moteur(s) d'entraînement |  | kW | 75
Materiaux
|  | Bol |  | INOX 316 RAINURAGE
|  | vis |  | INOX 316L + CARBURE DE TUNGSTENE
|  | évacuation du culot |  | TOLE + CARBURE DE TUNGSTENE
|  | Détecteur de rotation / de fonctionnement | oui/non | OUI
|  | Mesure du couple | oui/non | OUI
|  | Bouton d'arrêt d'urgence | oui/non | OUI
Passerelle d'accès pour maintenance
|  | Groupe(s) d'entraînement | oui/non | OUI
Divers
|  | Poids total à vide | kg
|  | Poids total à charge | kg

## Deshydratation CE02
-CENTRIFUGEUSE CE02-
Libellé |  |  | Unité | Proposition Entreprise
| Equipement amont |  |  | PJ02
| Equipement aval |  |  | TM01
| Produit transporté |  |  | DIGESTAT
| Débit |  | t/h | 9.5
| Largeur |  | m
| Longueur |  | m
| Vitesse rotation |  | tr/min | 2400
| Variateur de vitesse |  | oui/non | OUI
| Vitesse du variateur mini./nominal /maxi.) |  | m/s | 0-100%
| Puissance moteur(s) d'entraînement |  | kW | 75
Materiaux
|  | Bol |  | INOX 316 RAINURAGE
|  | vis |  | INOX 316L + CARBURE DE TUNGSTENE
|  | évacuation du culot |  | TOLE + CARBURE DE TUNGSTENE
|  | Détecteur de rotation / de fonctionnement | oui/non | OUI
|  | Mesure du couple | oui/non | OUI
|  | Bouton d'arrêt d'urgence | oui/non | OUI
Passerelle d'accès pour maintenance
|  | Groupe(s) d'entraînement | oui/non | OUI
Divers
|  | Poids total à vide | kg
|  | Poids total à charge | kg

## Pompe PM01
- POMPE PM01 -
Libellé | Unité | Proposition entreprise
Eléments de dimensionnement
- Nombre ( total / dont secours ) |  | 1
- Fluide pompé |  | OM+LEVAIN+DILUANT
- Masse volumique | kg/m3 | 1000
- Viscosité | cPo
- Tension de vapeur | bar abs
- Débit nominal / maxi / calcul | m3/h | 30
- Température d'aspiration | °C
- HMT | mCL
- NPSH disponible | mCL
Eléments caractéristiques
- Constructeur
- Type de pompe |  | A PISTONS ALTENATIFS
- Matériaux/ revêtement
. corps |  | ACIER CARBONNE 8mm
. roue
- Moteur |  | HYDRAULIQUE
. vitesse de rotation | tr/mn | 1500
. puissance absorbée / installée | kW | 110
. classe de protection
- Poids total (moteur + pompe) | kg
Eléments descriptifs
- Etancheité - Garniture
. type
. matériaux
- Enveloppe chauffante
. type
.
- Calorifuge
. type
. épaisseur | mm
- Divers

## Pompe PR01
- POMPE PR01 -
Libellé | Unité | Proposition entreprise
Eléments de dimensionnement
- Nombre ( total / dont secours ) |  | 1
- Fluide pompé |  | DIGESTAT
- Masse volumique | kg/m3 | 1000
- Viscosité | cPo
- Tension de vapeur | bar abs
- Débit nominal / maxi / calcul | m3/h | 11
- Température d'aspiration | °C | 40
- HMT | mCL
- NPSH disponible | mCL
Eléments caractéristiques
- Constructeur
- Type de pompe |  | A PISTONS ALTENATIFS
- Matériaux/ revêtement
. corps |  | ACIER CARBONNE 8mm
. roue
- Moteur |  | HYDRAULIQUE (PM01)
. vitesse de rotation | tr/mn | 1500
. puissance absorbée / installée | kW | 110
. classe de protection
- Poids total (moteur + pompe) | kg
Eléments descriptifs
- Etancheité - Garniture
. type
. matériaux
- Enveloppe chauffante
. type
.
- Calorifuge
. type
. épaisseur | mm
- Divers

## Pompe PJ01
- POMPE PJ01 -
Libellé | Unité | Proposition entreprise
Eléments de dimensionnement
- Nombre ( total / dont secours ) |  | 1
- Fluide pompé |  | DIGESTAT
- Masse volumique | kg/m3 | 9
- Viscosité | cPo
- Tension de vapeur | bar abs
- Débit nominal / maxi / calcul | m3/h
- Température d'aspiration | °C | 40
- HMT | mCL
- NPSH disponible | mCL
Eléments caractéristiques
- Constructeur
- Type de pompe |  | PERISTATIQUE
- Matériaux/ revêtement
. corps
. roue
- Moteur
. vitesse de rotation | tr/mn | 1500
. puissance absorbée / installée | kW | 7.5
. classe de protection
- Poids total (moteur + pompe) | kg
Eléments descriptifs
- Etancheité - Garniture
. type
. matériaux
- Enveloppe chauffante
. type
.
- Calorifuge
. type
. épaisseur | mm
- Divers

## Pompe PJ02
- POMPE PJ02 -
Libellé | Unité | Proposition entreprise
Eléments de dimensionnement
- Nombre ( total / dont secours ) |  | 1
- Fluide pompé |  | DIGESTAT
- Masse volumique | kg/m3 | 9
- Viscosité | cPo
- Tension de vapeur | bar abs
- Débit nominal / maxi / calcul | m3/h
- Température d'aspiration | °C | 40
- HMT | mCL
- NPSH disponible | mCL
Eléments caractéristiques
- Constructeur
- Type de pompe |  | PERISTATIQUE
- Matériaux/ revêtement
. corps
. roue
- Moteur
. vitesse de rotation | tr/mn | 1500
. puissance absorbée / installée | kW | 7.5
. classe de protection
- Poids total (moteur + pompe) | kg
Eléments descriptifs
- Etancheité - Garniture
. type
. matériaux
- Enveloppe chauffante
. type
.
- Calorifuge
. type
. épaisseur | mm
- Divers

## Pompe PJ03
- POMPE PJ03 -
Libellé | Unité | Proposition entreprise
Eléments de dimensionnement
- Nombre ( total / dont secours ) |  | 1
- Fluide pompé |  | DILUANT
- Masse volumique | kg/m3 | 1000
- Viscosité | cPo
- Tension de vapeur | bar abs
- Débit nominal / maxi / calcul | m3/h | 8
- Température d'aspiration | °C | 40
- HMT | mCL
- NPSH disponible | mCL
Eléments caractéristiques
- Constructeur
- Type de pompe |  | CENTRIFUGE
- Matériaux/ revêtement
. corps
. roue
- Moteur |  | VARIATEUR DE FREQ.
. vitesse de rotation | tr/mn | 1500
. puissance absorbée / installée | kW | 5.5
. classe de protection
- Poids total (moteur + pompe) | kg
Eléments descriptifs
- Etancheité - Garniture
. type
. matériaux
- Enveloppe chauffante
. type
.
- Calorifuge
. type
. épaisseur | mm
- Divers

## Pompe PJ04
- POMPE PJ03 -
Libellé | Unité | Proposition entreprise
Eléments de dimensionnement
- Nombre ( total / dont secours ) |  | 1
- Fluide pompé |  | JUS EXCEDENTAIRE
- Masse volumique | kg/m3 | 1000
- Viscosité | cPo
- Tension de vapeur | bar abs
- Débit nominal / maxi / calcul | m3/h | 3
- Température d'aspiration | °C | 40
- HMT | mCL
- NPSH disponible | mCL
Eléments caractéristiques
- Constructeur
- Type de pompe |  | CENTRIFUGE
- Matériaux/ revêtement
. corps
. roue
- Moteur |  | VARIATEUR DE FREQ.
. vitesse de rotation | tr/mn | 1500
. puissance absorbée / installée | kW | 5.5
. classe de protection
- Poids total (moteur + pompe) | kg
Eléments descriptifs
- Etancheité - Garniture
. type
. matériaux
- Enveloppe chauffante
. type
.
- Calorifuge
. type
. épaisseur | mm
- Divers

## Pompe PO01
- POMPE PO01 -
Libellé | Unité | Proposition entreprise
Eléments de dimensionnement
- Nombre ( total / dont secours ) |  | 1
- Fluide pompé |  | CONDENSATS
- Masse volumique | kg/m3 | 1000
- Viscosité | cPo
- Tension de vapeur | bar abs
- Débit nominal / maxi / calcul | m3/h | 5
- Température d'aspiration | °C | 20
- HMT | mCL
- NPSH disponible | mCL
Eléments caractéristiques
- Constructeur
- Type de pompe |  | CENTRIFUGE
- Matériaux/ revêtement
. corps
. roue
- Moteur
. vitesse de rotation | tr/mn | 1500
. puissance absorbée / installée | kW | 2.2
. classe de protection
- Poids total (moteur + pompe) | kg
Eléments descriptifs
- Etancheité - Garniture
. type
. matériaux
- Enveloppe chauffante
. type
.
- Calorifuge
. type
. épaisseur | mm
- Divers

## Divers
- DIVERS -
Libellé |  |  |  | Unité | Proposition entreprise
1 | Collecte et prétraitement eaux usées
Quantités d'eaux usées collectées (moyen / pointe)
|  | Condensats et égouttures zone de fermentation |  | m3/sem | 7.7
|  | Egouttures zone de réception préparation |  | m3/sem
|  | Eaux de lavage de sols |  | m3/sem
|  | Autre (à préciser) |  | m3/sem | jus exédentaires : 168,3
|  | Total |  | m3/sem | 176
Prétraitements amont stockage
|  | Décantation |  | oui/non
|  | Déshuilage |  | oui/non
|  | Volume minimum pour décantation |  | m3
2 | Stockage et distribution eau pour humidification
2.1 | Besoins annuels moyens
|  | Fermentation |  | m3 | NA
|  | Maturation |  | m3 | NA
|  | Total |  | m3 | NA
2.2 | Cycle d'humidification d'un module en fermentation |  |  |  | NA
|  | Quantité moyenne |  | m3 | NA
|  | Quantité maxi |  | m3 | NA
|  | Durée |  | mn | NA
|  | Nombre de cycle |  | / sem | NA
2.3 | Cycle d'humidification d'un module en maturation |  |  |  | NA
|  | Quantité moyenne |  | m3 | NA
|  | Quantité maxi |  | m3 | NA
|  | Durée |  | mn | NA
|  | Nombre de cycle |  | / sem | NA
2.4 | Stockage |  |  |  | NA
| Volume total minimal |  |  | m3 | NA
|  | dont volume réservé aux eaux usées |  | m3 | NA
| Matériau |  |  |  | NA
| Revêtement (préciser le type) |  |  |  | NA
| Besoins instantanés pour appoint en eaux pluviales |  |  | m3/h | NA
| Besoins instantanés pour appoint en eau potable |  |  | m3/h | NA
3 | Distribution d'eau pour humidification
| Pompe(s) de distribution |  |  |  | NA
|  | Type |  |  | NA
|  | Nombre |  |  | NA
|  | Débit nominal |  | m3/h | NA
|  | Hauteur manométrique nominale |  | m CE | NA
|  | Vitesse de rotation |  | tr/mn | NA
|  | Puissance |  | kW | NA
|  | Matériaux |  |  | NA
|  |  | Corps |  | NA
|  |  | Roue |  | NA
| Circuit de distribution |  |  |  | NA
|  | Vitesse de circulation maxi |  | m/s | NA
|  | Matériau |  |  | NA
| Protection |  |  |  | NA
|  | Crépine à l'aspiration |  | oui/non | NA
|  | Filtre au refoulement |  | oui/non | NA
|  | Autre (à préciser) |  |  | NA
4 | Chargeur à godet (à renseigner pour chaque type)
| Nombre |  |  |  | 1
| Type |  |  |  | A GODET
| Puissance |  |  |  | 136 CH
| Carburant |  |  |  | gazole
| Consommation moyenne |  |  | l/h
| Hauteur de chargement |  |  | m | 4
| Rayon de braquage |  |  | m
| Capacité du godet |  |  | m3 | 4000
| Capacité de levage maxi |  |  | t | 4
| Poids à vide |  |  |  | 12 t
5 | Instruments portatifs
| Température air |  |  |  | 0
| Teneur en O2 air |  |  |  | 0
| Pression air |  |  |  | 0
| Débit air |  |  |  | 1 (VITESSE)
| Température dans produit solide |  |  |  | 1
| Teneur en O2 dans produit solide |  |  |  | 0
| Autre (type à préciser) |  |  |  | EXPLOSIMETRE
6 | Equipements de laboratoire
| Etuve |  |  |  | 1
| Four à moufle |  |  |  | 1
| Balance de précision |  |  |  | 1
| Balance industrielle |  |  |  | 1
| Jeu de cribles pour granulométrie |  |  |  | 0
| Combiné réfrigérateur / congélateur |  |  |  | 1
| Centrifugeur universel |  |  |  | 1
| Trieur potentiométrique |  |  |  | 1
| Agitateur magnétique |  |  |  | 1
| Unité interchangeable vanne |  |  |  | 1
| Electrode verre combinée diaphragme rodé |  |  |  | 1
| Imprimante |  |  |  | 1
| Etoile 4 places |  |  |  | 1
| Ph mètre portatif |  |  |  | 1
7 | Besoin en air comprimé (éventuel)
| Type (air service, air instrument) |  |  |  | AIR SERVICE ET INSTRUMENTS
| Pression |  |  | bar eff | 2
| Point de rosée à 8 bars |  |  | °C
| Teneur en huile |  |  | mg/m3
| Débit instantané |  |  | Nm3/h
| Consommation moyenne |  |  | Nm3/h

## Précisions à apporter
Précisions à apporter par l'Entrepreneur
Libellé | Unité | Proposition Entreprise