## Feuil1
A3 - CARACTERISTIQUES des INSTALLATIONS
A3.2 - Caractéristiques des Equipements TMBD

## hall de fosse
- HALL DE FOSSE -
Libellé |  | Unité | Proposition Entreprise
Trémie de déstockage
Type
Dimensions
| Longeur | m | 10
| diamètre | m | 22.5
Trappe de descente du grappin
Type
Dimensions
| largeur | m | 10
| longueur | m | 22.5

## PN-101.2
- PONTS ROULANT - GRAPPINS -
Libellé |  |  | Unité | Proposition Entreprise
Ponts roulant
Nombre |  |  | U | 2
Dispositif anticollision |  |  | Oui / Non | oui
type
Dispositif de mou de câble et antichevauchement |  |  | Oui / Non | oui
Caractéristiques de construction
Charpente
Classe d'utilisation
Etat de charge
Groupe de classement
Coefficient dynamique
Coefficient de majoration
Tolérance du chemin de roulement
Mécanismes
Classe d'utilisation
Etat de sollicitation
Groupe de classement
Facteur de marche des 3 mouvements
Coefficient de majoration
Grappins
Nombre |  |  | U | 2
Capacité utile du grappin |  |  | m3 | 8
Masse à vide |  |  | t | 4.8
Diamètre du grappin ouvert |  |  | m | 4.2
Taux de compaction
Puissance groupe hydraulique |  |  | kW | 22
Nombre de dents |  |  | U | 6
Poste de commande
Nombre |  |  | U | 1
Commande locale
| type (fixe, débrochable ou commande radio) |  |  | fixe
Caractéristiques fonctionnelles pont roulant - grappin
Durée du cycle |  |  | s | 60
Nombre de cycles horaires |  |  | U / h | 60
Débit minimum garanti |  |  | t / h | 35
Temps d'utilisation annuel |  |  | h / an | 4500
Consommation électrique moyenne |  |  | kWh / t OM | 3.7
Portée |  |  | m | 20
Niveau sonore |  |  | dB(A) | 85
Levage
| Force de levage |  | daN | 10 t
| Course de levage maxi |  | m | 20
| Vitesse maxi |  | m/s | 0.67
| Puissance installée |  | kW | 100
| Type de variation de vitesse |  |  | Convertisseur de fréquence
Translation
| Course de translation maxi |  | m
| Vitesse maxi |  | m/s | 0.5
| Puissance installée |  | kW | 6.6
| Type de variation de vitesse |  |  | Convertisseur de fréquence
Direction
| Course de direction maxi |  | m | 22.5
| Vitesse maxi |  | m/s | 1
| Puissance installée |  | kW | 2.2
| Type de variation de vitesse |  |  | Convertisseur de fréquence

## AL-101
-TREMIE ALIMENTATEUR-
Libellé |  |  | Unité | Proposition Entreprise
| Trémie |  |  | AL101
| Produit transporté |  |  | OM Gris
| Mode de chargement (pont roulant, chargeur,etc) |  |  | Pont roulant
| Volume total |  | m3 | 16.52
| Volume utile |  | m3 | 16
| Section d'ouverture |  | m x m | 11,8 x 1,4
| Section inférieure |  | m x m
| Hauteur des parois latérales |  | m | 0.7
| Hauteur des parois latérales / accès personnel |  | m | 0.7
Epaisseur des tôles
|  | Pièces d'usure (épaisseur, qualité) | mm | 4 / A-42b
|  | Trémie (épaisseur, qualité) | mm | 4 / A-42b
Alimentateur
Type (tablier métal, à chaînes, …)
| Largeur utile |  | m | 1.4
| Inclinaison / horizontale |  | ° | 40
| Débit massique nominal |  | t/h | 35
| Débit volumique nominal |  | m3/h | 70
| Vitesse nominale |  | m/s | 0.2
| Débit ajustable |  | oui / non | oui
|  | Type ajustement de débit (var. fréquence,…) |  | Convertisseur de fréquence
|  | Plage de variation / nominal | %
| Puissance moteur |  | kW | 11
| Vitesse de rotation du moteur au nominal |  | tr/mn | 1500
Tasseaux ou cornières
|  | Largeur | mm
|  | Hauteur | mm
|  | Pas | mm
| Limiteur de hauteur de couche en sortie |  | oui / non | oui
| Détecteur de rotation / de fonctionnement |  | oui / non | oui
| Passerelle d'accès pour maintenance |  | oui / non | oui
Divers
|  | Poids total à vide | kg | 24100
|  | Poids total à charge | kg | 28230

## AL-102
-TREMIE ALIMENTATEUR-
Libellé |  |  | Unité | Proposition Entreprise
| Trémie |  |  | AL102
| Produit transporté |  |  | OM Gris
| Mode de chargement (pont roulant, chargeur,etc) |  |  | Pont roulant
| Volume total |  | m3 | 16.52
| Volume utile |  | m3 | 16
| Section d'ouverture |  | m x m | 11,8 x 1,4
| Section inférieure |  | m x m
| Hauteur des parois latérales |  | m | 0.7
| Hauteur des parois latérales / accès personnel |  | m | 0.7
Epaisseur des tôles
|  | Pièces d'usure (épaisseur, qualité) | mm | 4 / A-42b
|  | Trémie (épaisseur, qualité) | mm | 4 / A-42b
Alimentateur
Type (tablier métal, à chaînes, …)
| Largeur utile |  | m | 1.4
| Inclinaison / horizontale |  | ° | 40
| Débit massique nominal |  | t/h | 35
| Débit volumique nominal |  | m3/h | 70
| Vitesse nominale |  | m/s | 0.2
| Débit ajustable |  | oui / non | oui
|  | Type ajustement de débit (var. fréquence,…) |  | Convertisseur de fréquence
|  | Plage de variation / nominal | %
| Puissance moteur |  | kW | 11
| Vitesse de rotation du moteur au nominal |  | tr/mn | 1500
Tasseaux ou cornières
|  | Largeur | mm
|  | Hauteur | mm
|  | Pas | mm
| Limiteur de hauteur de couche en sortie |  | oui / non | oui
| Détecteur de rotation / de fonctionnement |  | oui / non | oui
| Passerelle d'accès pour maintenance |  | oui / non | oui
Divers
|  | Poids total à vide | kg | 24100
|  | Poids total à charge | kg | 28230

## AL-103
-TREMIE ALIMENTATEUR-
Libellé |  |  | Unité | Proposition Entreprise
| Trémie |  |  | AL103
| Produit transporté |  |  | OM Gris
| Mode de chargement (pont roulant, chargeur,etc) |  |  | Pont roulant
| Volume total |  | m3 | 16.52
| Volume utile |  | m3 | 16
| Section d'ouverture |  | m x m | 11,8 x 1,4
| Section inférieure |  | m x m
| Hauteur des parois latérales |  | m | 0.7
| Hauteur des parois latérales / accès personnel |  | m | 0.7
Epaisseur des tôles
|  | Pièces d'usure (épaisseur, qualité) | mm | 4 / A-42b
|  | Trémie (épaisseur, qualité) | mm | 4 / A-42b
Alimentateur
Type (tablier métal, à chaînes, …)
| Largeur utile |  | m | 1.4
| Inclinaison / horizontale |  | ° | 40
| Débit massique nominal |  | t/h | 35
| Débit volumique nominal |  | m3/h | 70
| Vitesse nominale |  | m/s | 0.2
| Débit ajustable |  | oui / non | oui
|  | Type ajustement de débit (var. fréquence,…) |  | Convertisseur de fréquence
|  | Plage de variation / nominal | %
| Puissance moteur |  | kW | 11
| Vitesse de rotation du moteur au nominal |  | tr/mn | 1500
Tasseaux ou cornières
|  | Largeur | mm
|  | Hauteur | mm
|  | Pas | mm
| Limiteur de hauteur de couche en sortie |  | oui / non | oui
| Détecteur de rotation / de fonctionnement |  | oui / non | oui
| Passerelle d'accès pour maintenance |  | oui / non | oui
Divers
|  | Poids total à vide | kg | 24100
|  | Poids total à charge | kg | 28230

## TR-101
-SEPARATION GRANULOMETRIQUE-
Libellé |  |  | Unité | Proposition Entreprise
| Caractéristiques générales |  |  | TR-101
| Type (trommel, crible plan, crible à étoiles) |  |  | Trommel
| Produit entrant |  |  | OM Gris
| Débit maximum admissible |  | t/h | 35
| Débit maximum admissible |  | m3/h | 70
| Granulométrie passant 1 |  | mm | 65
| Granulométrie passant 2 |  | mm
Trommel
| Diamètre |  | m | 2.5
| Longueur totale |  | m | 19
Maille 1
|  | Forme (ronde, carrée) et taille | mm | ronde 65
|  | Longueur surface de criblage | m | 8
|  | Taux de vide | % | 55
Maille 2
|  | Forme (ronde, carrée) et taille | mm | ronde 65
|  | Longueur surface de criblage | m | 8
|  | Taux de vide | % | 55
| Inclinaison / horizontale |  | ° | 4
| Vitesse de rotation |  | tr/mn | 10
| Ajustement de la vitesse de rotation (variateur, …) |  |  | variateur de frequence
| Nettoyage par brosse rotative |  | oui/non | oui
| Trommel dilacérateur |  | oui/non | oui
|  | Efficacité ouverture des sacs | % | 95
|  | Dispositifs d'ouverture des sacs (croc, etc) |  | oui
|  | Nombre |  | 12 ud/m2
|  | Matériau |  | Acier
|  | Forme et dimensions |  | Piques
Crible plan
Maille 1
|  | Forme (ronde, carrée) et taille | mm
|  | Surface de criblage | m x m
|  | Taux de vide | %
Maille 2
|  | Forme (ronde, carrée) et taille | mm
|  | Surface de criblage | m x m
|  | Taux de vide | %
| Inclinaison / horizontale |  | °
| Fréquence d'oscillation |  | /s
| Amplitude des oscillations |  | mm
| Ajustement de l'amplitude |  | oui/non
Crible à étoiles
Maille 1
Nombre de rangées d'étoiles
Nombre d'étoiles / rangée
Surface de criblage
Maille 2
Nombre de rangées d'étoiles
Nombre d'étoiles / rangée
Surface de criblage
| Inclinaison / horizontale |  | °
| Vitesse de rotation |  | tr/mn
Ajustement de la vitesse de rotation (variateur, …)
Construction (à compléter pour tous les types)
Surface de criblage (tôle perforée, étoile)
|  | Matériau |  | A-42b
|  | Epaisseur | mm | 10
|  | Durée de vie | h | 100000
Parties fixes (stator)
|  | Pièces d'usure (épaisseur, qualité) | mm | 8; A-42b
|  | Autres (épaisseur, qualité) | mm
Motorisation
|  | Type (électrique, thermique, …) |  | Électrique
|  | Accouplement |  | Hydraulique
|  | Nombre de moteur |  | 2
|  | Puissance unitaire du (des) moteur(s) | kW | 18.5
|  | Vitesse de rotation du (des) moteur(s) | tr/mn | 1500
| Capotage |  | oui/non | oui
| Contrôleur de rotation ou de fonctionnement |  | oui/non | oui
| Câble / bouton d'arrêt d'urgence |  | oui / non | oui
| Dispositif de protection des personnes (clé prisonnière, etc) |  |  | oui
| Niveau acoustique à 1 m (pleine charge) |  | dB(A) | < 65
| Poids total à vide |  | kg | 34200
| Poids total à charge |  | kg
Passerelle d'accès pour maintenance
|  | Groupe(s) d'entraînement | oui/non | oui
|  | 1 côté du séparateur | oui/non | oui
|  | 2 côté du séparateur | oui/non | oui
Autre moyen d'accès pour maintenance (type)

## TR-102
-SEPARATION GRANULOMETRIQUE-
Libellé |  |  | Unité | Proposition Entreprise
| Caractéristiques générales |  |  | TR-102
| Type (trommel, crible plan, crible à étoiles) |  |  | Trommel
| Produit entrant |  |  | OM Gris
| Débit maximum admissible |  | t/h | 35
| Débit maximum admissible |  | m3/h | 70
| Granulométrie passant 1 |  | mm | 65
| Granulométrie passant 2 |  | mm
Trommel
| Diamètre |  | m | 2.5
| Longueur totale |  | m | 19
Maille 1
|  | Forme (ronde, carrée) et taille | mm | ronde 65
|  | Longueur surface de criblage | m | 8
|  | Taux de vide | % | 55
Maille 2
|  | Forme (ronde, carrée) et taille | mm | ronde 65
|  | Longueur surface de criblage | m | 8
|  | Taux de vide | % | 55
| Inclinaison / horizontale |  | ° | 4
| Vitesse de rotation |  | tr/mn | 10
| Ajustement de la vitesse de rotation (variateur, …) |  |  | variateur de frequence
| Nettoyage par brosse rotative |  | oui/non | oui
| Trommel dilacérateur |  | oui/non | oui
|  | Efficacité ouverture des sacs | % | 95
|  | Dispositifs d'ouverture des sacs (croc, etc) |  | oui
|  | Nombre |  | 12 ud/m2
|  | Matériau |  | Acier
|  | Forme et dimensions |  | Piques
Crible plan
Maille 1
|  | Forme (ronde, carrée) et taille | mm
|  | Surface de criblage | m x m
|  | Taux de vide | %
Maille 2
|  | Forme (ronde, carrée) et taille | mm
|  | Surface de criblage | m x m
|  | Taux de vide | %
| Inclinaison / horizontale |  | °
| Fréquence d'oscillation |  | /s
| Amplitude des oscillations |  | mm
| Ajustement de l'amplitude |  | oui/non
Crible à étoiles
Maille 1
Nombre de rangées d'étoiles
Nombre d'étoiles / rangée
Surface de criblage
Maille 2
Nombre de rangées d'étoiles
Nombre d'étoiles / rangée
Surface de criblage
| Inclinaison / horizontale |  | °
| Vitesse de rotation |  | tr/mn
Ajustement de la vitesse de rotation (variateur, …)
Construction (à compléter pour tous les types)
Surface de criblage (tôle perforée, étoile)
|  | Matériau |  | A-42b
|  | Epaisseur | mm | 10
|  | Durée de vie | h | 100000
Parties fixes (stator)
|  | Pièces d'usure (épaisseur, qualité) | mm | 8; A-42b
|  | Autres (épaisseur, qualité) | mm
Motorisation
|  | Type (électrique, thermique, …) |  | Électrique
|  | Accouplement |  | Hydraulique
|  | Nombre de moteur |  | 2
|  | Puissance unitaire du (des) moteur(s) | kW | 18.5
|  | Vitesse de rotation du (des) moteur(s) | tr/mn | 1500
| Capotage |  | oui/non | oui
| Contrôleur de rotation ou de fonctionnement |  | oui/non | oui
| Câble / bouton d'arrêt d'urgence |  | oui / non | oui
| Dispositif de protection des personnes (clé prisonnière, etc) |  |  | oui
| Niveau acoustique à 1 m (pleine charge) |  | dB(A) | < 65
| Poids total à vide |  | kg | 34200
| Poids total à charge |  | kg
Passerelle d'accès pour maintenance
|  | Groupe(s) d'entraînement | oui/non | oui
|  | 1 côté du séparateur | oui/non | oui
|  | 2 côté du séparateur | oui/non | oui
Autre moyen d'accès pour maintenance (type)

## TR-103
-SEPARATION GRANULOMETRIQUE-
Libellé |  |  | Unité | Proposition Entreprise
| Caractéristiques générales |  |  | TR-103
| Type (trommel, crible plan, crible à étoiles) |  |  | Trommel
| Produit entrant |  |  | OM Gris
| Débit maximum admissible |  | t/h | 35
| Débit maximum admissible |  | m3/h | 70
| Granulométrie passant 1 |  | mm | 65
| Granulométrie passant 2 |  | mm
Trommel
| Diamètre |  | m | 2.5
| Longueur totale |  | m | 19
Maille 1
|  | Forme (ronde, carrée) et taille | mm | ronde 65
|  | Longueur surface de criblage | m | 8
|  | Taux de vide | % | 55
Maille 2
|  | Forme (ronde, carrée) et taille | mm | ronde 65
|  | Longueur surface de criblage | m | 8
|  | Taux de vide | % | 55
| Inclinaison / horizontale |  | ° | 4
| Vitesse de rotation |  | tr/mn | 10
| Ajustement de la vitesse de rotation (variateur, …) |  |  | variateur de frequence
| Nettoyage par brosse rotative |  | oui/non | oui
| Trommel dilacérateur |  | oui/non | oui
|  | Efficacité ouverture des sacs | % | 95
|  | Dispositifs d'ouverture des sacs (croc, etc) |  | oui
|  | Nombre |  | 12 ud/m2
|  | Matériau |  | Acier
|  | Forme et dimensions |  | Piques
Crible plan
Maille 1
|  | Forme (ronde, carrée) et taille | mm
|  | Surface de criblage | m x m
|  | Taux de vide | %
Maille 2
|  | Forme (ronde, carrée) et taille | mm
|  | Surface de criblage | m x m
|  | Taux de vide | %
| Inclinaison / horizontale |  | °
| Fréquence d'oscillation |  | /s
| Amplitude des oscillations |  | mm
| Ajustement de l'amplitude |  | oui/non
Crible à étoiles
Maille 1
Nombre de rangées d'étoiles
Nombre d'étoiles / rangée
Surface de criblage
Maille 2
Nombre de rangées d'étoiles
Nombre d'étoiles / rangée
Surface de criblage
| Inclinaison / horizontale |  | °
| Vitesse de rotation |  | tr/mn
Ajustement de la vitesse de rotation (variateur, …)
Construction (à compléter pour tous les types)
Surface de criblage (tôle perforée, étoile)
|  | Matériau |  | A-42b
|  | Epaisseur | mm | 10
|  | Durée de vie | h | 100000
Parties fixes (stator)
|  | Pièces d'usure (épaisseur, qualité) | mm | 8; A-42b
|  | Autres (épaisseur, qualité) | mm
Motorisation
|  | Type (électrique, thermique, …) |  | Électrique
|  | Accouplement |  | Hydraulique
|  | Nombre de moteur |  | 2
|  | Puissance unitaire du (des) moteur(s) | kW | 18.5
|  | Vitesse de rotation du (des) moteur(s) | tr/mn | 1500
| Capotage |  | oui/non | oui
| Contrôleur de rotation ou de fonctionnement |  | oui/non | oui
| Câble / bouton d'arrêt d'urgence |  | oui / non | oui
| Dispositif de protection des personnes (clé prisonnière, etc) |  |  | oui
| Niveau acoustique à 1 m (pleine charge) |  | dB(A) | < 65
| Poids total à vide |  | kg | 34200
| Poids total à charge |  | kg
Passerelle d'accès pour maintenance
|  | Groupe(s) d'entraînement | oui/non | oui
|  | 1 côté du séparateur | oui/non | oui
|  | 2 côté du séparateur | oui/non | oui
Autre moyen d'accès pour maintenance (type)

## SI-101.2.3
- SEPARATEUR des METAUX NON FERREUX -
Libellé |  |  | Unité | Proposition Entreprise
| Produit |  |  | Aluminium
| Type |  |  | Séparateur d'induction
| Nombre |  | U | 3
| Côtes d’encombrement (L x l x h) |  | mm | 2.535 x 1.780 x 760
| Position de l’équipement / ligne de tri |  |  | en ligne
| Débit unitaire (mini /nominal /maxi) |  | t/h
| Rendement de séparation |  | % | 90
| Dimension des éléments séparés |  | mm | < 65
| Hauteur de couche du produit |  | mm
| Vitesse de la bande |  | m/s | 1.5
Bande
|  | Type |  | Gomme formée avec des toiles à bâches en nylon
Matériau
Nombre de plis
|  | Epaisseur | mm | 3
|  | Traitement du revêtement |  | oui
|  | Résistance de la bande | kg/m² | 125 kg/cm
| Diamètre des tambours |  | mm | 180 / 360
| Puissance moteur(s) d'entraînement |  | kW | 7.7
Divers
Accessoires prévus
|  | Déport de bande | oui/non | oui
|  | Détecteur de rotation / de fonctionnement | oui/non | oui
|  | Câble / bouton d'arrêt d'urgence | oui/non | oui
|  | Capotage | oui/non | oui
Passerelle d'accès pour maintenance
|  | Groupe(s) d'entraînement | oui/non | oui
Autre à préciser
| Dispositif de nettoyage de la bande d’extraction |  |  | oui
Divers
|  | Poids total à vide | kg | 875
|  | Poids total à charge | kg

## SM-101.2.3.5.6.7
- SEPARATEUR des METAUX FERREUX -
Libellé |  |  | Unité | Proposition Entreprise
| Type / principe de fonctionnement |  |  | OVERBAND
| Nombre |  | U | 8
| Débit unitaire (mini./normal/maxi.) |  | t/h | 3
| Côtes d’encombrement (L x l x h ou ) |  | mm | 2.655 x 1.360 x 428
| Longueur utile |  | mm | 1000
| Largeur utile |  | mm | 800
| Diamètre (éventuel) |  | mm | -
| Inclinaison |  | ° | 20
| Système de ventilation |  | oui/non | oui
Eléments de rotation
|  | Nombres d’axes | U | 2
|  | Forme (s) des éléments rotatifs |  | Cylindrique
|  | Nature des éléments rotatifs |  | A-42b
|  | Nombre d’éléments rotatifs/axe | U/axe | 1
|  | Espacement entre les éléments | mm | 2253
|  | Epaisseur des éléments rotatifs | mm
|  | Nombres de fractions séparer |  | 1
| Vitesse de rotation |  | tr/mm
| Vitesse de défilement |  | m/s | 2.31
| Variateur de vitesse |  | oui/non | oui
| Vitesse du variateur mini./nominal /maxi.) |  | m/s
| Double sens de rotation |  | oui/non | oui
Motorisation
|  | Nombre de motoréducteur | U | 1
Type de réducteur
|  | Puissance de chaque motoréducteur | Kw | 3
|  | Puissance totale installée | Kw | 8.8
|  | Energie consommée | Kwh | 8.8
|  | Classe de protection | IP | 55/F
|  | Vitesse de rotation | tr/mn | 1500
|  | Contrôleurs de rotation | oui/non | oui
|  |  | nombre | 1
|  | Tension alimentation | V | 400
Graissage (type/cycle)
| Sécurité |  | Oui/non | oui
Nature des dispositifs de sécurité
Nombre et emplacement des dispositifs de sécurité
|  | Conformité des dispositifs de sécurité |  | oui
|  | Arrêts d’urgence | oui/non | oui
|  |  | nombre | 2
| Niveau sonore |  | dBa à 1 m | < 65
| Capotage |  | oui/non | oui
| Dispositif de récupération des fines sous séparateur |  |  | non
| Dispositif de dépoussiérage du séparateur |  |  | oui
| Dispositif de nettoyage du séparateur (entretien) |  |  | oui
| Accès prévus pour maintenance, en marche/arrêt |  |  | 2
Matériau (x)
|  | Qualité ou nuance | Type
|  | Epaisseur(s) | mm
Viroles
Traitement(s) spécifique(s)
| Nuancier RAL proposé |  |  | 5015
| Conduite de l’équipement |  |  | distance
(automatique, semi-auto, manuelle, local, distance)
IMPLANTATION
| Poids total |  | kg | 2170
| Nombre de poteaux d’encrage |  | U | 4
| Charge par poteau |  | Kg/m²

## CB-101
-CONVOYEUR A BANDE-
Libellé |  |  | Unité | Proposition Entreprise
| Repere convoyeur |  |  | CB-101
| Equipement amont |  |  | AL-101
| Equipement aval |  |  | OS-101
| Produit transporté |  |  | OM Gris
| Débit |  | t/h | 35
| Largeur utile |  | m | 18
| Longueur |  | m | 1.4
| Angle d'inclinaison |  | ° | 0
| Hauteur de chute / équipement amont |  | m | 10
| Hauteur de jetée / équipement aval ou sol |  | m | 6
Montage (fixe / pivotant / navette)
| Vitesse |  | m/s | 0,2 - 0,5
| Variateur de vitesse |  | oui/non | non
| Vitesse du variateur mini./nominal /maxi.) |  | m/s | -
Bande
|  | Type |  | Gomme formée avec des toiles à bâches en nylon
|  | Matériau |  | Textil 3 - EP -125
|  | Nombre de plis |  | 3
|  | Epaisseur | mm | 8.6
|  | Traitement du revêtement |  | Acrylonitrile
|  | Résistance de la bande | kg/m² | 125 kg/cm
| Diamètre des tambours |  | mm | 320
| Double sens de marche |  | oui/non | non
| Hauteur joues latérales |  | m | 0.25
| Puissance moteur(s) d'entraînement |  | kW | 5.5
Accessoires prévus
|  | Déport de bande | oui/non | oui
|  | Détecteur de rotation / de fonctionnement | oui/non | oui
|  | Protection contre les chocs à point d'alimentation | oui/non | oui
|  | Racleur type | oui/non | oui
|  | Tôle de propreté | oui/non | oui
|  | Câble / bouton d'arrêt d'urgence | oui/non | oui
|  | Capotage | oui/non | non
Passerelle d'accès pour maintenance
|  | Groupe(s) d'entraînement | oui/non | oui
|  | 1 côté du convoyeur | oui/non | oui
|  | 2 côtés du convoyeur | oui/non | non
Divers
|  | Poids total à vide | kg | 5800
|  | Poids total à charge | kg
Nombre poteaux d'appuis

## CB-102
-CONVOYEUR A BANDE-
Libellé |  |  | Unité | Proposition Entreprise
| Repere convoyeur |  |  | CB-102
| Equipement amont |  |  | AL-102
| Equipement aval |  |  | OS-102
| Produit transporté |  |  | OM Gris
| Débit |  | t/h | 35
| Largeur utile |  | m | 21
| Longueur |  | m | 1.4
| Angle d'inclinaison |  | ° | 0
| Hauteur de chute / équipement amont |  | m | 10
| Hauteur de jetée / équipement aval ou sol |  | m | 6
Montage (fixe / pivotant / navette)
| Vitesse |  | m/s | 0,2 - 0,5
| Variateur de vitesse |  | oui/non | non
| Vitesse du variateur mini./nominal /maxi.) |  | m/s | -
Bande
|  | Type |  | Gomme formée avec des toiles à bâches en nylon
|  | Matériau |  | Textil 3 - EP -125
|  | Nombre de plis |  | 3
|  | Epaisseur | mm | 8.6
|  | Traitement du revêtement |  | Acrylonitrile
|  | Résistance de la bande | kg/m² | 125 kg/cm
| Diamètre des tambours |  | mm | 320
| Double sens de marche |  | oui/non | non
| Hauteur joues latérales |  | m | 0.25
| Puissance moteur(s) d'entraînement |  | kW | 5.5
Accessoires prévus
|  | Déport de bande | oui/non | oui
|  | Détecteur de rotation / de fonctionnement | oui/non | oui
|  | Protection contre les chocs à point d'alimentation | oui/non | oui
|  | Racleur type | oui/non | oui
|  | Tôle de propreté | oui/non | oui
|  | Câble / bouton d'arrêt d'urgence | oui/non | oui
|  | Capotage | oui/non | non
Passerelle d'accès pour maintenance
|  | Groupe(s) d'entraînement | oui/non | oui
|  | 1 côté du convoyeur | oui/non | oui
|  | 2 côtés du convoyeur | oui/non | non
Divers
|  | Poids total à vide | kg | 6400
|  | Poids total à charge | kg
Nombre poteaux d'appuis

## CB-103
-CONVOYEUR A BANDE-
Libellé |  |  | Unité | Proposition Entreprise
| Repere convoyeur |  |  | CB-103
| Equipement amont |  |  | AL-103
| Equipement aval |  |  | OS-103
| Produit transporté |  |  | OM Gris
| Débit |  | t/h | 35
| Largeur utile |  | m | 24
| Longueur |  | m | 1.4
| Angle d'inclinaison |  | ° | 0
| Hauteur de chute / équipement amont |  | m | 10
| Hauteur de jetée / équipement aval ou sol |  | m | 6
Montage (fixe / pivotant / navette)
| Vitesse |  | m/s | 0,2 - 0,5
| Variateur de vitesse |  | oui/non | non
| Vitesse du variateur mini./nominal /maxi.) |  | m/s | -
Bande
|  | Type |  | Gomme formée avec des toiles à bâches en nylon
|  | Matériau |  | Textil 3 - EP -125
|  | Nombre de plis |  | 3
|  | Epaisseur | mm | 8.6
|  | Traitement du revêtement |  | Acrylonitrile
|  | Résistance de la bande | kg/m² | 125 kg/cm
| Diamètre des tambours |  | mm | 320
| Double sens de marche |  | oui/non | non
| Hauteur joues latérales |  | m | 0.25
| Puissance moteur(s) d'entraînement |  | kW | 5.5
Accessoires prévus
|  | Déport de bande | oui/non | oui
|  | Détecteur de rotation / de fonctionnement | oui/non | oui
|  | Protection contre les chocs à point d'alimentation | oui/non | oui
|  | Racleur type | oui/non | oui
|  | Tôle de propreté | oui/non | oui
|  | Câble / bouton d'arrêt d'urgence | oui/non | oui
|  | Capotage | oui/non | non
Passerelle d'accès pour maintenance
|  | Groupe(s) d'entraînement | oui/non | oui
|  | 1 côté du convoyeur | oui/non | oui
|  | 2 côtés du convoyeur | oui/non | non
Divers
|  | Poids total à vide | kg | 7000
|  | Poids total à charge | kg
Nombre poteaux d'appuis

## CB-105
-CONVOYEUR A BANDE-
Libellé |  |  | Unité | Proposition Entreprise
| Repere convoyeur |  |  | CB-105
| Equipement amont |  |  | TR-101
| Equipement aval |  |  | SI-101
| Produit transporté |  |  | OM Gris
| Débit |  | t/h | 20
| Largeur utile |  | m | 63.2
| Longueur |  | m | 1
| Angle d'inclinaison |  | ° | 4
| Hauteur de chute / équipement amont |  | m | 0.725
| Hauteur de jetée / équipement aval ou sol |  | m | 6.3
Montage (fixe / pivotant / navette)
| Vitesse |  | m/s | 0,2 - 0,5
| Variateur de vitesse |  | oui/non | non
| Vitesse du variateur mini./nominal /maxi.) |  | m/s | -
Bande
|  | Type |  | Gomme formée avec des toiles à bâches en nylon
|  | Matériau |  | Textil 3 - EP -125
|  | Nombre de plis |  | 3
|  | Epaisseur | mm | 8.6
|  | Traitement du revêtement |  | Acrylonitrile
|  | Résistance de la bande | kg/m² | 125 kg/cm
| Diamètre des tambours |  | mm | 320
| Double sens de marche |  | oui/non | non
| Hauteur joues latérales |  | m | 0.25
| Puissance moteur(s) d'entraînement |  | kW | 11
Accessoires prévus
|  | Déport de bande | oui/non | oui
|  | Détecteur de rotation / de fonctionnement | oui/non | oui
|  | Protection contre les chocs à point d'alimentation | oui/non | oui
|  | Racleur type | oui/non | oui
|  | Tôle de propreté | oui/non | oui
|  | Câble / bouton d'arrêt d'urgence | oui/non | oui
|  | Capotage | oui/non | non
Passerelle d'accès pour maintenance
|  | Groupe(s) d'entraînement | oui/non | oui
|  | 1 côté du convoyeur | oui/non | oui
|  | 2 côtés du convoyeur | oui/non | non
Divers
|  | Poids total à vide | kg | 11500
|  | Poids total à charge | kg
Nombre poteaux d'appuis

## CB-106
-CONVOYEUR A BANDE-
Libellé |  |  | Unité | Proposition Entreprise
| Repere convoyeur |  |  | CB-106
| Equipement amont |  |  | TR-102
| Equipement aval |  |  | SI-102
| Produit transporté |  |  | OM Gris
| Débit |  | t/h | 20
| Largeur utile |  | m | 58.2
| Longueur |  | m | 1
| Angle d'inclinaison |  | ° | 4
| Hauteur de chute / équipement amont |  | m | 0.725
| Hauteur de jetée / équipement aval ou sol |  | m | 6.3
Montage (fixe / pivotant / navette)
| Vitesse |  | m/s | 0,2 - 0,5
| Variateur de vitesse |  | oui/non | non
| Vitesse du variateur mini./nominal /maxi.) |  | m/s | -
Bande
|  | Type |  | Gomme formée avec des toiles à bâches en nylon
|  | Matériau |  | Textil 3 - EP -125
|  | Nombre de plis |  | 3
|  | Epaisseur | mm | 8.6
|  | Traitement du revêtement |  | Acrylonitrile
|  | Résistance de la bande | kg/m² | 125 kg/cm
| Diamètre des tambours |  | mm | 320
| Double sens de marche |  | oui/non | non
| Hauteur joues latérales |  | m | 0.25
| Puissance moteur(s) d'entraînement |  | kW | 11
Accessoires prévus
|  | Déport de bande | oui/non | oui
|  | Détecteur de rotation / de fonctionnement | oui/non | oui
|  | Protection contre les chocs à point d'alimentation | oui/non | oui
|  | Racleur type | oui/non | oui
|  | Tôle de propreté | oui/non | oui
|  | Câble / bouton d'arrêt d'urgence | oui/non | oui
|  | Capotage | oui/non | non
Passerelle d'accès pour maintenance
|  | Groupe(s) d'entraînement | oui/non | oui
|  | 1 côté du convoyeur | oui/non | oui
|  | 2 côtés du convoyeur | oui/non | non
Divers
|  | Poids total à vide | kg | 10800
|  | Poids total à charge | kg
Nombre poteaux d'appuis

## CB-107
-CONVOYEUR A BANDE-
Libellé |  |  | Unité | Proposition Entreprise
| Repere convoyeur |  |  | CB-107
| Equipement amont |  |  | TR-103
| Equipement aval |  |  | SI-103
| Produit transporté |  |  | OM Gris
| Débit |  | t/h | 20
| Largeur utile |  | m | 53.2
| Longueur |  | m | 1
| Angle d'inclinaison |  | ° | 4
| Hauteur de chute / équipement amont |  | m | 0.725
| Hauteur de jetée / équipement aval ou sol |  | m | 6.3
Montage (fixe / pivotant / navette)
| Vitesse |  | m/s | 0,2 - 0,5
| Variateur de vitesse |  | oui/non | non
| Vitesse du variateur mini./nominal /maxi.) |  | m/s | -
Bande
|  | Type |  | Gomme formée avec des toiles à bâches en nylon
|  | Matériau |  | Textil 3 - EP -125
|  | Nombre de plis |  | 3
|  | Epaisseur | mm | 8.6
|  | Traitement du revêtement |  | Acrylonitrile
|  | Résistance de la bande | kg/m² | 125 kg/cm
| Diamètre des tambours |  | mm | 320
| Double sens de marche |  | oui/non | non
| Hauteur joues latérales |  | m | 0.25
| Puissance moteur(s) d'entraînement |  | kW | 11
Accessoires prévus
|  | Déport de bande | oui/non | oui
|  | Détecteur de rotation / de fonctionnement | oui/non | oui
|  | Protection contre les chocs à point d'alimentation | oui/non | oui
|  | Racleur type | oui/non | oui
|  | Tôle de propreté | oui/non | oui
|  | Câble / bouton d'arrêt d'urgence | oui/non | oui
|  | Capotage | oui/non | non
Passerelle d'accès pour maintenance
|  | Groupe(s) d'entraînement | oui/non | oui
|  | 1 côté du convoyeur | oui/non | oui
|  | 2 côtés du convoyeur | oui/non | non
Divers
|  | Poids total à vide | kg | 10200
|  | Poids total à charge | kg
Nombre poteaux d'appuis

## CB-109
-CONVOYEUR A BANDE-
Libellé |  |  | Unité | Proposition Entreprise
| Repere convoyeur |  |  | CB-109
| Equipement amont |  |  | TR-101
| Equipement aval |  |  | CB-114
| Produit transporté |  |  | OM Gris
| Débit |  | t/h | 20
| Largeur utile |  | m | 58.9
| Longueur |  | m | 1.2
| Angle d'inclinaison |  | ° | 18 - 0
| Hauteur de chute / équipement amont |  | m | 0.725
| Hauteur de jetée / équipement aval ou sol |  | m | 6.3
Montage (fixe / pivotant / navette)
| Vitesse |  | m/s | 0,2 - 0,5
| Variateur de vitesse |  | oui/non | non
| Vitesse du variateur mini./nominal /maxi.) |  | m/s | -
Bande
|  | Type |  | Gomme formée avec des toiles à bâches en nylon
|  | Matériau |  | Textil 3 - EP -125
|  | Nombre de plis |  | 3
|  | Epaisseur | mm | 8.6
|  | Traitement du revêtement |  | Acrylonitrile
|  | Résistance de la bande | kg/m² | 125 kg/cm
| Diamètre des tambours |  | mm | 320
| Double sens de marche |  | oui/non | non
| Hauteur joues latérales |  | m | 0.25
| Puissance moteur(s) d'entraînement |  | kW | 11
Accessoires prévus
|  | Déport de bande | oui/non | oui
|  | Détecteur de rotation / de fonctionnement | oui/non | oui
|  | Protection contre les chocs à point d'alimentation | oui/non | oui
|  | Racleur type | oui/non | oui
|  | Tôle de propreté | oui/non | oui
|  | Câble / bouton d'arrêt d'urgence | oui/non | oui
|  | Capotage | oui/non | non
Passerelle d'accès pour maintenance
|  | Groupe(s) d'entraînement | oui/non | oui
|  | 1 côté du convoyeur | oui/non | oui
|  | 2 côtés du convoyeur | oui/non | non
Divers
|  | Poids total à vide | kg | 14700
|  | Poids total à charge | kg
Nombre poteaux d'appuis

## CB-110
-CONVOYEUR A BANDE-
Libellé |  |  | Unité | Proposition Entreprise
| Repere convoyeur |  |  | CB-110
| Equipement amont |  |  | TR-102
| Equipement aval |  |  | CB-114
| Produit transporté |  |  | OM Gris
| Débit |  | t/h | 20
| Largeur utile |  | m | 55.9
| Longueur |  | m | 1.2
| Angle d'inclinaison |  | ° | 18 - 0
| Hauteur de chute / équipement amont |  | m | 0.725
| Hauteur de jetée / équipement aval ou sol |  | m | 6.3
Montage (fixe / pivotant / navette)
| Vitesse |  | m/s | 0,2 - 0,5
| Variateur de vitesse |  | oui/non | non
| Vitesse du variateur mini./nominal /maxi.) |  | m/s | -
Bande
|  | Type |  | Gomme formée avec des toiles à bâches en nylon
|  | Matériau |  | Textil 3 - EP -125
|  | Nombre de plis |  | 3
|  | Epaisseur | mm | 8.6
|  | Traitement du revêtement |  | Acrylonitrile
|  | Résistance de la bande | kg/m² | 125 kg/cm
| Diamètre des tambours |  | mm | 320
| Double sens de marche |  | oui/non | non
| Hauteur joues latérales |  | m | 0.25
| Puissance moteur(s) d'entraînement |  | kW | 11
Accessoires prévus
|  | Déport de bande | oui/non | oui
|  | Détecteur de rotation / de fonctionnement | oui/non | oui
|  | Protection contre les chocs à point d'alimentation | oui/non | oui
|  | Racleur type | oui/non | oui
|  | Tôle de propreté | oui/non | oui
|  | Câble / bouton d'arrêt d'urgence | oui/non | oui
|  | Capotage | oui/non | non
Passerelle d'accès pour maintenance
|  | Groupe(s) d'entraînement | oui/non | oui
|  | 1 côté du convoyeur | oui/non | oui
|  | 2 côtés du convoyeur | oui/non | non
Divers
|  | Poids total à vide | kg | 14100
|  | Poids total à charge | kg
Nombre poteaux d'appuis

## CB-111
-CONVOYEUR A BANDE-
Libellé |  |  | Unité | Proposition Entreprise
| Repere convoyeur |  |  | CB-111
| Equipement amont |  |  | TR-103
| Equipement aval |  |  | CB-114
| Produit transporté |  |  | OM Gris
| Débit |  | t/h | 20
| Largeur utile |  | m | 52.9
| Longueur |  | m | 1.2
| Angle d'inclinaison |  | ° | 18 - 0
| Hauteur de chute / équipement amont |  | m | 0.725
| Hauteur de jetée / équipement aval ou sol |  | m | 6.3
Montage (fixe / pivotant / navette)
| Vitesse |  | m/s | 0,2 - 0,5
| Variateur de vitesse |  | oui/non | non
| Vitesse du variateur mini./nominal /maxi.) |  | m/s | -
Bande
|  | Type |  | Gomme formée avec des toiles à bâches en nylon
|  | Matériau |  | Textil 3 - EP -125
|  | Nombre de plis |  | 3
|  | Epaisseur | mm | 8.6
|  | Traitement du revêtement |  | Acrylonitrile
|  | Résistance de la bande | kg/m² | 125 kg/cm
| Diamètre des tambours |  | mm | 320
| Double sens de marche |  | oui/non | non
| Hauteur joues latérales |  | m | 0.25
| Puissance moteur(s) d'entraînement |  | kW | 11
Accessoires prévus
|  | Déport de bande | oui/non | oui
|  | Détecteur de rotation / de fonctionnement | oui/non | oui
|  | Protection contre les chocs à point d'alimentation | oui/non | oui
|  | Racleur type | oui/non | oui
|  | Tôle de propreté | oui/non | oui
|  | Câble / bouton d'arrêt d'urgence | oui/non | oui
|  | Capotage | oui/non | non
Passerelle d'accès pour maintenance
|  | Groupe(s) d'entraînement | oui/non | oui
|  | 1 côté du convoyeur | oui/non | oui
|  | 2 côtés du convoyeur | oui/non | non
Divers
|  | Poids total à vide | kg | 13600
|  | Poids total à charge | kg
Nombre poteaux d'appuis

## CB-113
-CONVOYEUR A BANDE-
Libellé |  |  | Unité | Proposition Entreprise
| Repere convoyeur |  |  | CB-113
| Equipement amont |  |  | SI-101,102,103
| Equipement aval |  |  | Site de Biométhanisation
| Produit transporté |  |  | OM Gris
| Débit |  | t/h | 40
| Largeur utile |  | m | 38
| Longueur |  | m | 1.2
| Angle d'inclinaison |  | ° | 18 - 0
| Hauteur de chute / équipement amont |  | m | 1
| Hauteur de jetée / équipement aval ou sol |  | m | 6
Montage (fixe / pivotant / navette)
| Vitesse |  | m/s | 0,2 - 0,5
| Variateur de vitesse |  | oui/non | non
| Vitesse du variateur mini./nominal /maxi.) |  | m/s | -
Bande
|  | Type |  | Gomme formée avec des toiles à bâches en nylon
|  | Matériau |  | Textil 3 - EP -125
|  | Nombre de plis |  | 3
|  | Epaisseur | mm | 8.6
|  | Traitement du revêtement |  | Acrylonitrile
|  | Résistance de la bande | kg/m² | 125 kg/cm
| Diamètre des tambours |  | mm | 320
| Double sens de marche |  | oui/non | non
| Hauteur joues latérales |  | m | 0.25
| Puissance moteur(s) d'entraînement |  | kW | 11
Accessoires prévus
|  | Déport de bande | oui/non | oui
|  | Détecteur de rotation / de fonctionnement | oui/non | oui
|  | Protection contre les chocs à point d'alimentation | oui/non | oui
|  | Racleur type | oui/non | oui
|  | Tôle de propreté | oui/non | oui
|  | Câble / bouton d'arrêt d'urgence | oui/non | oui
|  | Capotage | oui/non | non
Passerelle d'accès pour maintenance
|  | Groupe(s) d'entraînement | oui/non | oui
|  | 1 côté du convoyeur | oui/non | oui
|  | 2 côtés du convoyeur | oui/non | non
Divers
|  | Poids total à vide | kg | 9000
|  | Poids total à charge | kg
Nombre poteaux d'appuis

## CB-114
-CONVOYEUR A BANDE-
Libellé |  |  | Unité | Proposition Entreprise
| Repere convoyeur |  |  | CB-114
| Equipement amont |  |  | CB-109,110,111
| Equipement aval |  |  | CB-115
| Produit transporté |  |  | OM Gris
| Débit |  | t/h | 45
| Largeur utile |  | m | 20
| Longueur |  | m | 1.6
| Angle d'inclinaison |  | ° | 0
| Hauteur de chute / équipement amont |  | m | 6.3
| Hauteur de jetée / équipement aval ou sol |  | m | 5
Montage (fixe / pivotant / navette)
| Vitesse |  | m/s | 0,2 - 0,5
| Variateur de vitesse |  | oui/non | non
| Vitesse du variateur mini./nominal /maxi.) |  | m/s | -
Bande
|  | Type |  | Gomme formée avec des toiles à bâches en nylon
|  | Matériau |  | Textil 3 - EP -125
|  | Nombre de plis |  | 3
|  | Epaisseur | mm | 8.6
|  | Traitement du revêtement |  | Acrylonitrile
|  | Résistance de la bande | kg/m² | 125 kg/cm
| Diamètre des tambours |  | mm | 320
| Double sens de marche |  | oui/non | non
| Hauteur joues latérales |  | m | 0.25
| Puissance moteur(s) d'entraînement |  | kW | 7.5
Accessoires prévus
|  | Déport de bande | oui/non | oui
|  | Détecteur de rotation / de fonctionnement | oui/non | oui
|  | Protection contre les chocs à point d'alimentation | oui/non | oui
|  | Racleur type | oui/non | oui
|  | Tôle de propreté | oui/non | oui
|  | Câble / bouton d'arrêt d'urgence | oui/non | oui
|  | Capotage | oui/non | non
Passerelle d'accès pour maintenance
|  | Groupe(s) d'entraînement | oui/non | oui
|  | 1 côté du convoyeur | oui/non | oui
|  | 2 côtés du convoyeur | oui/non | non
Divers
|  | Poids total à vide | kg | 6000
|  | Poids total à charge | kg
Nombre poteaux d'appuis

## CB-115
-CONVOYEUR A BANDE-
Libellé |  |  | Unité | Proposition Entreprise
| Repere convoyeur |  |  | CB-115
| Equipement amont |  |  | CB-114
| Equipement aval |  |  | Fosse alimentation Incinérateure
| Produit transporté |  |  | OM Gris
| Débit |  | t/h | 45
| Largeur utile |  | m | 20
| Longueur |  | m | 1.6
| Angle d'inclinaison |  | ° | 0
| Hauteur de chute / équipement amont |  | m | 5
| Hauteur de jetée / équipement aval ou sol |  | m | -10
Montage (fixe / pivotant / navette)
| Vitesse |  | m/s | 0,2 - 0,5
| Variateur de vitesse |  | oui/non | non
| Vitesse du variateur mini./nominal /maxi.) |  | m/s | -
Bande
|  | Type |  | Gomme formée avec des toiles à bâches en nylon
|  | Matériau |  | Textil 3 - EP -125
|  | Nombre de plis |  | 3
|  | Epaisseur | mm | 8.6
|  | Traitement du revêtement |  | Acrylonitrile
|  | Résistance de la bande | kg/m² | 125 kg/cm
| Diamètre des tambours |  | mm | 320
| Double sens de marche |  | oui/non | non
| Hauteur joues latérales |  | m | 0.25
| Puissance moteur(s) d'entraînement |  | kW | 7.5
Accessoires prévus
|  | Déport de bande | oui/non | oui
|  | Détecteur de rotation / de fonctionnement | oui/non | oui
|  | Protection contre les chocs à point d'alimentation | oui/non | oui
|  | Racleur type | oui/non | oui
|  | Tôle de propreté | oui/non | oui
|  | Câble / bouton d'arrêt d'urgence | oui/non | oui
|  | Capotage | oui/non | non
Passerelle d'accès pour maintenance
|  | Groupe(s) d'entraînement | oui/non | oui
|  | 1 côté du convoyeur | oui/non | oui
|  | 2 côtés du convoyeur | oui/non | non
Divers
|  | Poids total à vide | kg | 6000
|  | Poids total à charge | kg
Nombre poteaux d'appuis

## CB-116
-CONVOYEUR A BANDE-
Libellé |  |  | Unité | Proposition Entreprise
| Repere convoyeur |  |  | CB-116
| Equipement amont |  |  | CB-115
| Equipement aval |  |  | Fosse bypass Incinérateure
| Produit transporté |  |  | OM Gris
| Débit |  | t/h | 45
| Largeur utile |  | m | 10
| Longueur |  | m | 1.6
| Angle d'inclinaison |  | ° | 0
| Hauteur de chute / équipement amont |  | m | 5
| Hauteur de jetée / équipement aval ou sol |  | m | -10
Montage (fixe / pivotant / navette)
| Vitesse |  | m/s | 0,2 - 0,5
| Variateur de vitesse |  | oui/non | non
| Vitesse du variateur mini./nominal /maxi.) |  | m/s | -
Bande
|  | Type |  | Gomme formée avec des toiles à bâches en nylon
|  | Matériau |  | Textil 3 - EP -125
|  | Nombre de plis |  | 3
|  | Epaisseur | mm | 8.6
|  | Traitement du revêtement |  | Acrylonitrile
|  | Résistance de la bande | kg/m² | 125 kg/cm
| Diamètre des tambours |  | mm | 320
| Double sens de marche |  | oui/non | non
| Hauteur joues latérales |  | m | 0.25
| Puissance moteur(s) d'entraînement |  | kW | 3
Accessoires prévus
|  | Déport de bande | oui/non | oui
|  | Détecteur de rotation / de fonctionnement | oui/non | oui
|  | Protection contre les chocs à point d'alimentation | oui/non | oui
|  | Racleur type | oui/non | oui
|  | Tôle de propreté | oui/non | oui
|  | Câble / bouton d'arrêt d'urgence | oui/non | oui
|  | Capotage | oui/non | non
Passerelle d'accès pour maintenance
|  | Groupe(s) d'entraînement | oui/non | oui
|  | 1 côté du convoyeur | oui/non | oui
|  | 2 côtés du convoyeur | oui/non | non
Divers
|  | Poids total à vide | kg | 3600
|  | Poids total à charge | kg
Nombre poteaux d'appuis

## CB-119
-CONVOYEUR A BANDE-
Libellé |  |  | Unité | Proposition Entreprise
| Repere convoyeur |  |  | CB-119
| Equipement amont |  |  | SM-101,102,103
| Equipement aval |  |  | PR-103
| Produit transporté |  |  | Métaux ferriques
| Débit |  | t/h | 4
| Largeur utile |  | m | 18.7
| Longueur |  | m | 0.65
| Angle d'inclinaison |  | ° | 0 - 18
| Hauteur de chute / équipement amont |  | m | 7
| Hauteur de jetée / équipement aval ou sol |  | m | 2.2
Montage (fixe / pivotant / navette)
| Vitesse |  | m/s | 0,2 - 0,5
| Variateur de vitesse |  | oui/non | non
| Vitesse du variateur mini./nominal /maxi.) |  | m/s | -
Bande
|  | Type |  | Gomme formée avec des toiles à bâches en nylon
|  | Matériau |  | Textil 3 - EP -125
|  | Nombre de plis |  | 3
|  | Epaisseur | mm | 8.6
|  | Traitement du revêtement |  | Acrylonitrile
|  | Résistance de la bande | kg/m² | 125 kg/cm
| Diamètre des tambours |  | mm | 320
| Double sens de marche |  | oui/non | non
| Hauteur joues latérales |  | m | 0.25
| Puissance moteur(s) d'entraînement |  | kW | 3
Accessoires prévus
|  | Déport de bande | oui/non | oui
|  | Détecteur de rotation / de fonctionnement | oui/non | oui
|  | Protection contre les chocs à point d'alimentation | oui/non | oui
|  | Racleur type | oui/non | oui
|  | Tôle de propreté | oui/non | oui
|  | Câble / bouton d'arrêt d'urgence | oui/non | oui
|  | Capotage | oui/non | non
Passerelle d'accès pour maintenance
|  | Groupe(s) d'entraînement | oui/non | oui
|  | 1 côté du convoyeur | oui/non | oui
|  | 2 côtés du convoyeur | oui/non | non
Divers
|  | Poids total à vide | kg | 4500
|  | Poids total à charge | kg
Nombre poteaux d'appuis

## CB-120
-CONVOYEUR A BANDE-
Libellé |  |  | Unité | Proposition Entreprise
| Repere convoyeur |  |  | CB-120
| Equipement amont |  |  | BR-101,102,103
| Equipement aval |  |  | PR-104
| Produit transporté |  |  | Aluminium
| Débit |  | t/h | 2
| Largeur utile |  | m | 21
| Longueur |  | m | 0.65
| Angle d'inclinaison |  | ° | 0 - 18
| Hauteur de chute / équipement amont |  | m | 1.75
| Hauteur de jetée / équipement aval ou sol |  | m | 3.3
Montage (fixe / pivotant / navette)
| Vitesse |  | m/s | 0,2 - 0,5
| Variateur de vitesse |  | oui/non | non
| Vitesse du variateur mini./nominal /maxi.) |  | m/s | -
Bande
|  | Type |  | Gomme formée avec des toiles à bâches en nylon
|  | Matériau |  | Textil 3 - EP -125
|  | Nombre de plis |  | 3
|  | Epaisseur | mm | 8.6
|  | Traitement du revêtement |  | Acrylonitrile
|  | Résistance de la bande | kg/m² | 125 kg/cm
| Diamètre des tambours |  | mm | 320
| Double sens de marche |  | oui/non | non
| Hauteur joues latérales |  | m | 0.25
| Puissance moteur(s) d'entraînement |  | kW | 3
Accessoires prévus
|  | Déport de bande | oui/non | oui
|  | Détecteur de rotation / de fonctionnement | oui/non | oui
|  | Protection contre les chocs à point d'alimentation | oui/non | oui
|  | Racleur type | oui/non | oui
|  | Tôle de propreté | oui/non | oui
|  | Câble / bouton d'arrêt d'urgence | oui/non | oui
|  | Capotage | oui/non | non
Passerelle d'accès pour maintenance
|  | Groupe(s) d'entraînement | oui/non | oui
|  | 1 côté du convoyeur | oui/non | oui
|  | 2 côtés du convoyeur | oui/non | non
Divers
|  | Poids total à vide | kg | 4800
|  | Poids total à charge | kg
Nombre poteaux d'appuis

## CB-121
-CONVOYEUR A BANDE-
Libellé |  |  | Unité | Proposition Entreprise
| Repere convoyeur |  |  | CB-121
| Equipement amont |  |  | BR-101,102,103
| Equipement aval |  |  | PR-105
| Produit transporté |  |  | Bricks
| Débit |  | t/h | 4
| Largeur utile |  | m | 24.7
| Longueur |  | m | 0.65
| Angle d'inclinaison |  | ° | 0 - 18
| Hauteur de chute / équipement amont |  | m | 1.75
| Hauteur de jetée / équipement aval ou sol |  | m | 4.5
Montage (fixe / pivotant / navette)
| Vitesse |  | m/s | 0,2 - 0,5
| Variateur de vitesse |  | oui/non | non
| Vitesse du variateur mini./nominal /maxi.) |  | m/s | -
Bande
|  | Type |  | Gomme formée avec des toiles à bâches en nylon
|  | Matériau |  | Textil 3 - EP -125
|  | Nombre de plis |  | 3
|  | Epaisseur | mm | 8.6
|  | Traitement du revêtement |  | Acrylonitrile
|  | Résistance de la bande | kg/m² | 125 kg/cm
| Diamètre des tambours |  | mm | 320
| Double sens de marche |  | oui/non | non
| Hauteur joues latérales |  | m | 0.25
| Puissance moteur(s) d'entraînement |  | kW | 3
Accessoires prévus
|  | Déport de bande | oui/non | oui
|  | Détecteur de rotation / de fonctionnement | oui/non | oui
|  | Protection contre les chocs à point d'alimentation | oui/non | oui
|  | Racleur type | oui/non | oui
|  | Tôle de propreté | oui/non | oui
|  | Câble / bouton d'arrêt d'urgence | oui/non | oui
|  | Capotage | oui/non | non
Passerelle d'accès pour maintenance
|  | Groupe(s) d'entraînement | oui/non | oui
|  | 1 côté du convoyeur | oui/non | oui
|  | 2 côtés du convoyeur | oui/non | non
Divers
|  | Poids total à vide | kg | 5700
|  | Poids total à charge | kg
Nombre poteaux d'appuis

## CB-128
-CONVOYEUR A BANDE-
Libellé |  |  | Unité | Proposition Entreprise
| Repere convoyeur |  |  | CB-128
| Equipement amont |  |  | SM-105,106,107
| Equipement aval |  |  | PR-108
| Produit transporté |  |  | Métaux ferriques
| Débit |  | t/h | 4
| Largeur utile |  | m | 19.6
| Longueur |  | m | 0.65
| Angle d'inclinaison |  | ° | 0
| Hauteur de chute / équipement amont |  | m | 7
| Hauteur de jetée / équipement aval ou sol |  | m | 4.7
Montage (fixe / pivotant / navette)
| Vitesse |  | m/s | 0,2 - 0,5
| Variateur de vitesse |  | oui/non | non
| Vitesse du variateur mini./nominal /maxi.) |  | m/s | -
Bande
|  | Type |  | Gomme formée avec des toiles à bâches en nylon
|  | Matériau |  | Textil 3 - EP -125
|  | Nombre de plis |  | 3
|  | Epaisseur | mm | 8.6
|  | Traitement du revêtement |  | Acrylonitrile
|  | Résistance de la bande | kg/m² | 125 kg/cm
| Diamètre des tambours |  | mm | 320
| Double sens de marche |  | oui/non | non
| Hauteur joues latérales |  | m | 0.25
| Puissance moteur(s) d'entraînement |  | kW | 3
Accessoires prévus
|  | Déport de bande | oui/non | oui
|  | Détecteur de rotation / de fonctionnement | oui/non | oui
|  | Protection contre les chocs à point d'alimentation | oui/non | oui
|  | Racleur type | oui/non | oui
|  | Tôle de propreté | oui/non | oui
|  | Câble / bouton d'arrêt d'urgence | oui/non | oui
|  | Capotage | oui/non | non
Passerelle d'accès pour maintenance
|  | Groupe(s) d'entraînement | oui/non | oui
|  | 1 côté du convoyeur | oui/non | oui
|  | 2 côtés du convoyeur | oui/non | non
Divers
|  | Poids total à vide | kg | 3400
|  | Poids total à charge | kg
Nombre poteaux d'appuis

## PR-102
- PRESSES à BALLES -
Libellé |  |  | Unité | Proposition Entreprise
| Repère |  |  | PR-102
| Nombre |  |  | 1
| Type |  |  | Presse plastique film
CARACTERISTIQUES
|  | Débit | T/H | - Plastique film 0,8 t/h
Canal
|  | - Section de sortie |  | 0,7 x 0,8 m2
|  | - Type de guillotine |  | Lames dans le chariot presseur
|  | Nombre de liens |  | 4
|  | Ligature automatique | Oui/non | oui
|  | Type de ligature | Horizontal/vertical | Vertical à la tête inclinable
|  | Volume engendré à vide | m3/h | 156.2
|  | Temps de cycle de compactage | min | 3 sous vide
SYSTEME MECANIQUE
|  | Pression hydraulique maximale | Bar/(kg/cm2) | 8.25
|  | Pression hydraulique de service | Bar/(kg/cm2) | 7.15
|  | Capacité du groupe moto-pompe | l | 430
|  | Type système de refroidissement |  | Huile
|  | Type système de réchauffage |  | -
|  | Débit maximal | l/min | 120
|  | Course de compactage | mn | 2200
|  | Course du vérin | mn
|  | Puissance électrique | kW | 19.9
|  | Automatisme de compactage | Oui/non | oui
|  | Démarrage en charge possible | Oui/non | oui
| SECURITE |  | oui/non | oui
Nature des dispositifs
Nombre et emplacement des dispositifs
|  | Conformité des dispositifs | Oui/non | oui
|  | Arrêts d’urgence | nombre | 2
|  | Niveau sonore | dBa à 1 m | < 75
|  | Isolation phonique du groupe hydraulique | Oui/non | oui
|  | Nombre d’accès de maintenance | U | 2
|  | Armoire de commande | Oui/non | oui
MATERIAUX
|  | Type |  | Acier
|  | Qualité |  | F-111
|  | Epaisseur | mm | 4 - 14 mm selon l'élément
|  | Traitement spécifique |  | -
|  | Nuancier RAL proposé |  | 5015
IMPLANTATION
|  | Longueur d’encombrement | m | 7345
|  | Largeur d’encombrement | m | 1575
|  | Hauteur d’encombrement | m | 3555
|  | Section d’entrée de la trémie d’alimentation | mm2 | 740 x 1.550
|  | Volume de la trémie | m3 | 1.2
|  | Système de by-pass | Oui/non | non
|  | Poids total | kg | 7000
|  | Poids total d’ancrage autorisé | kg
CARACTERISTIQUES DES BALLES
(A REMPLIR POUR CHAQUE MATERIAUX)
|  | Débit | t/h | 1.3
|  | Densité des matériaux entrants |  | 70
Caractéristiques des balles
|  | - Poids | kg | 15.8
|  | - Densité |  | 450
|  | - Dimensions |  | 0,3 x 0,5 x 0,23
|  | °Hauteur min/max | mm | 710
|  | °Longueur min/max | mm | 820
|  | °Largeur min/max | mm | 1.500 / 2.200

## PR-103
- PRESSES à BALLES -
Libellé |  |  | Unité | Proposition Entreprise
| Repère |  |  | PR-103
| Nombre |  |  | 1
| Type |  |  | Presse métaux
CARACTERISTIQUES
|  | Débit | T/H | - Ferriques 3,54 t/h
Canal
|  | - Section de sortie |  | 0,3 x 0,5 m2
|  | - Type de guillotine |  | Actionnée hydrauliquement
Nombre de liens
|  | Ligature automatique | Oui/non | non
|  | Type de ligature | Horizontal/vertical
|  | Volume engendré à vide | m3/h | -
|  | Temps de cycle de compactage | min | 0.725
SYSTEME MECANIQUE
|  | Pression hydraulique maximale | Bar/(kg/cm2) | 45.4
|  | Pression hydraulique de service | Bar/(kg/cm2) | 43.1
|  | Capacité du groupe moto-pompe | l | 500
|  | Type système de refroidissement |  | Huile
|  | Type système de réchauffage |  | -
|  | Débit maximal | l/min | 139.5
|  | Course de compactage | mn | 2300
|  | Course du vérin | mn
|  | Puissance électrique | kW | 22.1
|  | Automatisme de compactage | Oui/non | oui
|  | Démarrage en charge possible | Oui/non | oui
| SECURITE |  | oui/non | oui
Nature des dispositifs
Nombre et emplacement des dispositifs
|  | Conformité des dispositifs | Oui/non | oui
|  | Arrêts d’urgence | nombre | 2
|  | Niveau sonore | dBa à 1 m | < 75
|  | Isolation phonique du groupe hydraulique | Oui/non | oui
|  | Nombre d’accès de maintenance | U | 2
|  | Armoire de commande | Oui/non | oui
MATERIAUX
|  | Type |  | Acier
|  | Qualité |  | F-111
|  | Epaisseur | mm | 5 - 10 mm selon l'élément
|  | Traitement spécifique |  | -
|  | Nuancier RAL proposé |  | 5015
IMPLANTATION
|  | Longueur d’encombrement | m | 7437
|  | Largeur d’encombrement | m | 1200
|  | Hauteur d’encombrement | m | 1850
|  | Section d’entrée de la trémie d’alimentation | mm2 | 500 x 1.500
|  | Volume de la trémie | m3 | 0.75
|  | Système de by-pass | Oui/non | non
|  | Poids total | kg | 5000
|  | Poids total d’ancrage autorisé | kg
CARACTERISTIQUES DES BALLES
(A REMPLIR POUR CHAQUE MATERIAUX)
|  | Débit | t/h | 3.54
|  | Densité des matériaux entrants |  | 190
Caractéristiques des balles
|  | - Poids | kg | 42.8
|  | - Densité |  | 1300
|  | - Dimensions |  | 0,3 x 0,5 x 0,22
|  | °Hauteur min/max | mm | 300
|  | °Longueur min/max | mm | 500
|  | °Largeur min/max | mm | 219 | 233

## PR-104
- PRESSES à BALLES -
Libellé |  |  | Unité | Proposition Entreprise
| Repère |  |  | PR-104
| Nombre |  |  | 1
| Type |  |  | Presse métaux
CARACTERISTIQUES
|  | Débit | T/H | - Non ferriques 1,30 t/h
Canal
|  | - Section de sortie |  | 0,3 x 0,5 m2
|  | - Type de guillotine |  | Actionnée hydrauliquement
Nombre de liens
|  | Ligature automatique | Oui/non | non
|  | Type de ligature | Horizontal/vertical
|  | Volume engendré à vide | m3/h | -
|  | Temps de cycle de compactage | min | 0.725
SYSTEME MECANIQUE
|  | Pression hydraulique maximale | Bar/(kg/cm2) | 45.4
|  | Pression hydraulique de service | Bar/(kg/cm2) | 43.1
|  | Capacité du groupe moto-pompe | l | 500
|  | Type système de refroidissement |  | Huile
|  | Type système de réchauffage |  | -
|  | Débit maximal | l/min | 139.5
|  | Course de compactage | mn | 2300
|  | Course du vérin | mn
|  | Puissance électrique | kW | 22.1
|  | Automatisme de compactage | Oui/non | oui
|  | Démarrage en charge possible | Oui/non | oui
| SECURITE |  | oui/non | oui
Nature des dispositifs
Nombre et emplacement des dispositifs
|  | Conformité des dispositifs | Oui/non | oui
|  | Arrêts d’urgence | nombre | 2
|  | Niveau sonore | dBa à 1 m | < 75
|  | Isolation phonique du groupe hydraulique | Oui/non | oui
|  | Nombre d’accès de maintenance | U | 2
|  | Armoire de commande | Oui/non | oui
MATERIAUX
|  | Type |  | Acier
|  | Qualité |  | F-111
|  | Epaisseur | mm | 5 - 10 mm selon l'élément
|  | Traitement spécifique |  | -
|  | Nuancier RAL proposé |  | 5015
IMPLANTATION
|  | Longueur d’encombrement | m | 7437
|  | Largeur d’encombrement | m | 1200
|  | Hauteur d’encombrement | m | 1850
|  | Section d’entrée de la trémie d’alimentation | mm2 | 500 x 1.500
|  | Volume de la trémie | m3 | 0.75
|  | Système de by-pass | Oui/non | non
|  | Poids total | kg | 5000
|  | Poids total d’ancrage autorisé | kg
CARACTERISTIQUES DES BALLES
(A REMPLIR POUR CHAQUE MATERIAUX)
|  | Débit | t/h | 1.3
|  | Densité des matériaux entrants |  | 70
Caractéristiques des balles
|  | - Poids | kg | 15.8
|  | - Densité |  | 450
|  | - Dimensions |  | 0,3 x 0,5 x 0,23
|  | °Hauteur min/max | mm | 300
|  | °Longueur min/max | mm | 500
|  | °Largeur min/max | mm | 219 | 233

## PR-105
- PRESSES à BALLES -
Libellé |  |  | Unité | Proposition Entreprise
| Repère |  |  | PR-105
| Nombre |  |  | 1
| Type |  |  | Presse multi-produit
CARACTERISTIQUES
|  | Débit | T/H | - Tétrabrick® 4,7 t/h
Canal
|  | - Section de sortie |  | 0,79 x 0,97 m2
|  | - Type de guillotine |  | Lames dans le chariot presseur
|  | Nombre de liens |  | 4
|  | Ligature automatique | Oui/non | oui
|  | Type de ligature | Horizontal/vertical | Vertical à la tête inclinable
|  | Volume engendré à vide | m3/h | 184.9
|  | Temps de cycle de compactage | min | 2,8 en vacío
SYSTEME MECANIQUE
|  | Pression hydraulique maximale | Bar/(kg/cm2) | 7.44
|  | Pression hydraulique de service | Bar/(kg/cm2) | 6.94
|  | Capacité du groupe moto-pompe | l | 500
|  | Type système de refroidissement |  | Huile
|  | Type système de réchauffage |  | -
|  | Débit maximal | l/min | 131
|  | Course de compactage | mn | 2200
|  | Course du vérin | mn
|  | Puissance électrique | kW | 19.9
|  | Automatisme de compactage | Oui/non | oui
|  | Démarrage en charge possible | Oui/non | oui
| SECURITE |  | oui/non | oui
Nature des dispositifs
Nombre et emplacement des dispositifs
|  | Conformité des dispositifs | Oui/non | oui
|  | Arrêts d’urgence | nombre | 2
|  | Niveau sonore | dBa à 1 m | < 75
|  | Isolation phonique du groupe hydraulique | Oui/non | oui
|  | Nombre d’accès de maintenance | U | 2
|  | Armoire de commande | Oui/non | oui
MATERIAUX
|  | Type |  | Acier
|  | Qualité |  | F-111
|  | Epaisseur | mm | 4 - 14 mm selon l'élément
|  | Traitement spécifique |  | -
|  | Nuancier RAL proposé |  | 5015
IMPLANTATION
|  | Longueur d’encombrement | m | 7645
|  | Largeur d’encombrement | m | 1700
|  | Hauteur d’encombrement | m | 3655
|  | Section d’entrée de la trémie d’alimentation | mm2 | 890 x 1.550
|  | Volume de la trémie | m3 | 1.4
|  | Système de by-pass | Oui/non | non
|  | Poids total | kg | 8000
|  | Poids total d’ancrage autorisé | kg
CARACTERISTIQUES DES BALLES
(A REMPLIR POUR CHAQUE MATERIAUX)
|  | Débit | t/h | 1.3
|  | Densité des matériaux entrants |  | 70
Caractéristiques des balles
|  | - Poids | kg | 15.8
|  | - Densité |  | 450
|  | - Dimensions |  | 0,3 x 0,5 x 0,23
|  | °Hauteur min/max | mm | 760
|  | °Longueur min/max | mm | 970
|  | °Largeur min/max | mm | 1.500 / 2.200

## PR-106
- PRESSES à BALLES -
Libellé |  |  | Unité | Proposition Entreprise
| Repère |  |  | PR-106
| Nombre |  |  | 1
| Type |  |  | Presse plastique film
CARACTERISTIQUES
|  | Débit | T/H | - Plastique film 0,8 t/h
Canal
|  | - Section de sortie |  | 0,7 x 0,8 m2
|  | - Type de guillotine |  | Lames dans le chariot presseur
|  | Nombre de liens |  | 4
|  | Ligature automatique | Oui/non | oui
|  | Type de ligature | Horizontal/vertical | Vertical à la tête inclinable
|  | Volume engendré à vide | m3/h | 156.2
|  | Temps de cycle de compactage | min | 3 sous vide
SYSTEME MECANIQUE
|  | Pression hydraulique maximale | Bar/(kg/cm2) | 8.25
|  | Pression hydraulique de service | Bar/(kg/cm2) | 7.15
|  | Capacité du groupe moto-pompe | l | 430
|  | Type système de refroidissement |  | Huile
|  | Type système de réchauffage |  | -
|  | Débit maximal | l/min | 120
|  | Course de compactage | mn | 2200
|  | Course du vérin | mn
|  | Puissance électrique | kW | 19.9
|  | Automatisme de compactage | Oui/non | oui
|  | Démarrage en charge possible | Oui/non | oui
| SECURITE |  | oui/non | oui
Nature des dispositifs
Nombre et emplacement des dispositifs
|  | Conformité des dispositifs | Oui/non | oui
|  | Arrêts d’urgence | nombre | 2
|  | Niveau sonore | dBa à 1 m | < 75
|  | Isolation phonique du groupe hydraulique | Oui/non | oui
|  | Nombre d’accès de maintenance | U | 2
|  | Armoire de commande | Oui/non | oui
MATERIAUX
|  | Type |  | Acier
|  | Qualité |  | F-111
|  | Epaisseur | mm | 4 - 14 mm selon l'élément
|  | Traitement spécifique |  | -
|  | Nuancier RAL proposé |  | 5015
IMPLANTATION
|  | Longueur d’encombrement | m | 7345
|  | Largeur d’encombrement | m | 1575
|  | Hauteur d’encombrement | m | 3555
|  | Section d’entrée de la trémie d’alimentation | mm2 | 740 x 1.550
|  | Volume de la trémie | m3 | 1.2
|  | Système de by-pass | Oui/non | non
|  | Poids total | kg | 7000
|  | Poids total d’ancrage autorisé | kg
CARACTERISTIQUES DES BALLES
(A REMPLIR POUR CHAQUE MATERIAUX)
|  | Débit | t/h | 1.3
|  | Densité des matériaux entrants |  | 70
Caractéristiques des balles
|  | - Poids | kg | 15.8
|  | - Densité |  | 450
|  | - Dimensions |  | 0,3 x 0,5 x 0,23
|  | °Hauteur min/max | mm | 710
|  | °Longueur min/max | mm | 820
|  | °Largeur min/max | mm | 1.500 / 2.200

## PR-108
- PRESSES à BALLES -
Libellé |  |  | Unité | Proposition Entreprise
| Repère |  |  | PR-108
| Nombre |  |  | 1
| Type |  |  | Presse métaux
CARACTERISTIQUES
|  | Débit | T/H | - Ferriques 3,54 t/h
Canal
|  | - Section de sortie |  | 0,3 x 0,5 m2
|  | - Type de guillotine |  | Actionnée hydrauliquement
Nombre de liens
|  | Ligature automatique | Oui/non | non
|  | Type de ligature | Horizontal/vertical
|  | Volume engendré à vide | m3/h | -
|  | Temps de cycle de compactage | min | 0.725
SYSTEME MECANIQUE
|  | Pression hydraulique maximale | Bar/(kg/cm2) | 45.4
|  | Pression hydraulique de service | Bar/(kg/cm2) | 43.1
|  | Capacité du groupe moto-pompe | l | 500
|  | Type système de refroidissement |  | Huile
|  | Type système de réchauffage |  | -
|  | Débit maximal | l/min | 139.5
|  | Course de compactage | mn | 2300
|  | Course du vérin | mn
|  | Puissance électrique | kW | 22.1
|  | Automatisme de compactage | Oui/non | oui
|  | Démarrage en charge possible | Oui/non | oui
| SECURITE |  | oui/non | oui
Nature des dispositifs
Nombre et emplacement des dispositifs
|  | Conformité des dispositifs | Oui/non | oui
|  | Arrêts d’urgence | nombre | 2
|  | Niveau sonore | dBa à 1 m | < 75
|  | Isolation phonique du groupe hydraulique | Oui/non | oui
|  | Nombre d’accès de maintenance | U | 2
|  | Armoire de commande | Oui/non | oui
MATERIAUX
|  | Type |  | Acier
|  | Qualité |  | F-111
|  | Epaisseur | mm | 5 - 10 mm selon l'élément
|  | Traitement spécifique |  | -
|  | Nuancier RAL proposé |  | 5015
IMPLANTATION
|  | Longueur d’encombrement | m | 7437
|  | Largeur d’encombrement | m | 1200
|  | Hauteur d’encombrement | m | 1850
|  | Section d’entrée de la trémie d’alimentation | mm2 | 500 x 1.500
|  | Volume de la trémie | m3 | 0.75
|  | Système de by-pass | Oui/non | non
|  | Poids total | kg | 5000
|  | Poids total d’ancrage autorisé | kg
CARACTERISTIQUES DES BALLES
(A REMPLIR POUR CHAQUE MATERIAUX)
|  | Débit | t/h | 3.54
|  | Densité des matériaux entrants |  | 190
Caractéristiques des balles
|  | - Poids | kg | 42.8
|  | - Densité |  | 1300
|  | - Dimensions |  | 0,3 x 0,5 x 0,22
|  | °Hauteur min/max | mm | 300
|  | °Longueur min/max | mm | 500
|  | °Largeur min/max | mm | 219 | 233

## BR-101.2.3
- AUTRES EQUIPEMENTS LIEES au TMBD -
Libellé |  |  | Unité | Proposition Entreprise
Dimensionnement
| Repère |  |  | BR-101,102,103
| Nombre |  |  | 3
Cribles de bricks
Caractéristiques
|  | Efficacité | % | 95
|  | Largeur utile de criblage | mm | 1200
|  | Longueur utile de criblage | mm | 3000
|  | Angle Pente crible | º | 5 - 10
|  | Ouverture | mm | 100
|  | Puissence | kW | 10.4
|  | Voltage/phases/cycles |  | 400-230 / III / 50 Hz
Implantation
Longueur
Largeur
Hauteur
| Poids total |  | kg | 956

## OS-101.2.3
- AUTRES EQUIPEMENTS LIEES au TMBD -
Libellé |  |  | Unité | Proposition Entreprise
Dimensionnement
| Repère |  |  | OS-101,102,103
| Nombre |  |  | 3
Ouvreur de sacs
Caractéristiques
|  | Largeur utile d'ouverture | mm | 1200
|  | Numéro de lames |  | 15
|  | Entreaxes | mm | 90
|  | Puissance | kW | 14.7
|  | Voltage/phases/cycles |  | 400-230 / III / 50 Hz
Implantation
| Longueur |  | mm | 1050
| Largeur |  | mm | 2980
| Hauteur |  | mm | 2275
Poids total