## Feuil2
A3 - CARACTERISTIQUES des INSTALLATIONS
A3.5 - Caractéristiques des Equipements COMPOSTAGE des DECHETS VERTS

## Affinage
- AFFINAGE -
Libellé |  |  | Unité | Proposition entreprise
1 | Trémie et alimentateur
1.1 | Trémie
| Volume total |  | m3 | 28
| Volume utile |  | m3 | 25
| Section d'ouverture |  | m x m | 4,5 x 3,8
| Section inférieure |  | m x m | 4,5 x 1,8
| Hauteur des parois latérales |  | m | 2.83
| Hauteur des parois latérales / accès personnel |  | m | 2
| Hauteur de chargement / sol |  |  | 4
Epaisseur des tôles
|  | Pièces d'usure (épaisseur, qualité) | mm
|  | Trémie (épaisseur, qualité) | mm | 4
1.2 | Alimentateur
| Type (tablier métal, à chaînes, …) |  |  | conveyeur à vis pase variable
| Largeur utile |  | m | 2
| Inclinaison / horizontale |  | ° | 0
| Débit massique nominal |  | t/h | 15
| Débit volumique nominal |  | m3/h | 30
| Vitesse nominale |  | tr/mn | 0,05 - 0,5
| Débit ajustable |  | oui / non | oui
|  | Type ajustement de débit (var. fréquence,…) |  | var. Fréquence
|  | Plage de variation / nominal | %
| Puissance moteur |  | kW | 4
| Vitesse de rotation du moteur au nominal |  | tr/mn | 0.2
| Poids à vide |  | kg | 5000
| Poids en charge max. |  | kg | 20000
Tasseaux ou cornières
|  | Largeur | mm | 4500
|  | Hauteur | mm | 5000
|  | Pas | mm | variable
| Limiteur de hauteur de couche en sortie |  | oui / non | non
| Passerelle d'accès pour maintenance |  | oui / non | non
Autre moyen d'accès pour maintenance (type)
2 | Séparation granulométrique
2.1 | Caractéristiques générales
| Type (trommel, crible plan, crible à étoiles) |  |  | crible plan mailles elastiques
| Débit maximum admissible |  | t/h | 15
| Débit maximum admissible |  | m3/h | 30
| Granulométrie passant 1 |  | mm | 10
| Granulométrie passant 2 |  | mm | 20
2.2 | Trommel
| Diamètre |  | m
| Longueur totale |  | m
Maille 1
|  | Forme (ronde, carrée) et taille | mm
|  | Longueur surface de criblage | m
|  | Taux de vide | %
Maille 2
|  | Forme (ronde, carrée) et taille | mm
|  | Longueur surface de criblage | m
|  | Taux de vide | %
| Inclinaison / horizontale |  | °
| Vitesse de rotation |  | tr/mn
Ajustement de la vitesse de rotation (variateur, …)
| Nettoyage par brosse rotative |  | oui/non
2.3 | Crible plan
| Maille 1 |  |  | elastique
|  | Forme (ronde, carrée) et taille | mm | carrée
|  | Surface de criblage | m x m | 3,81 x 1,05
|  | Taux de vide | % | 55
| Maille 2 |  |  | elastique
|  | Forme (ronde, carrée) et taille | mm | carrée
|  | Surface de criblage | m x m | 3,81 x 1,05
|  | Taux de vide | % | 55
| Inclinaison / horizontale |  | ° | 12
| Fréquence d'oscillation |  | /s
| Amplitude des oscillations |  | mm
| Ajustement de l'amplitude |  | oui/non | oui
2.4 | Crible à étoiles
Maille 1
Nombre de rangées d'étoiles
Nombre d'étoiles / rangée
Surface de criblage
Maille 2
Nombre de rangées d'étoiles
Nombre d'étoiles / rangée
Surface de criblage
| Inclinaison / horizontale |  | °
| Vitesse de rotation |  | tr/mn
Ajustement de la vitesse de rotation (variateur, …)
2.5 | Construction
| Surface de criblage (tôle perforée, étoile) |  |  | tôle perforée
|  | Matériau |  | polyuréthane
|  | Epaisseur | mm | 7
|  | Durée de vie | h | 20000
Parties fixes (stator)
|  | Pièces d'usure (épaisseur, qualité) | mm | ácier au carbone ST 37.2
|  | Autres (épaisseur, qualité) | mm
Motorisation
|  | Type (électrique, thermique, …) |  | électrique
Accouplement
|  | Nombre de moteur |  | 1
|  | Puissance unitaire du (des) moteur(s) | kW | 22
|  | Vitesse de rotation du (des) moteur(s) | tr/mn | 1500
| Poids en charge max. |  | kg | 7630
| Capotage |  | oui/non | oui
| Contrôleur de rotation ou de fonctionnement |  | oui/non | oui
| Passerelle d'accès pour maintenance |  | oui/non | oui
Autre moyen d'accès pour maintenance (type)
3 | Déferraillage
3.1 | Caractéristiques générales
Produit à déferrailler
| Rendement du déferraillage |  | %
| Teneur des ferrailles en fer |  | % sur sec
| Débit du produit à déferrailler |  | t/h
| Hauteur de couche moyenne du produit à déferrailler |  | mm
3.2 | Tambour magnétique
Tambour de tête du convoyeur N°
| Diamètre du tambour |  | mm
| Vitesse de rotation |  | tr/mn
Type aimant
3.3 | Overband
Installé sur convoyeur N°
Implantation/défilement produit (parallèle, perpendiculaire)
| Distance / convoyeur |  | mm
Type aimant
| Surface active |  | m x m
| Vitesse défilement de la bande |  | m/s
| Puissance |  | kW
4 | Convoyeur(s)
4.1 | Convoyeur 1
| Equipement amont |  |  | alimentateur crible
| Equipement aval |  |  | crible
| Produit transporté |  |  | compost D.V.
| Débit |  | t/h | 15
| Vitesse |  | m/s
| Type (vibrant / à bandes / tapis à écailles /…) |  |  | à bandes
|  | Matériau |  | acrylonitrile
|  | Epaisseur | mm | 3 EP 40 20
|  | Durée de vie | h | 50000
| Montage (fixe / pivotant / navette) |  |  | fixe
| Largeur utile |  | m | 1
| Longueur |  | m | 22.5
| Angle d'inclinaison |  | ° | 18
| Hauteur de chute / équipement amont |  | m
| Hauteur de jetée / sol |  | m
| Puissance moteur(s) d'entraînement |  | kW | 4
Accessoires prévus
|  | Déport de bande | oui/non | oui
|  | Détecteur de rotation / de fonctionnement | oui/non | oui
|  | Protection contre les chocs à la déverse amont | oui/non | oui
|  | Racleur type | oui/non | oui
|  | Tôle de propreté | oui/non | oui
|  | Câble / bouton d'arrêt d'urgence | oui/non | oui
|  | Capotage | oui/non | oui
Passerelle d'accès pour maintenance
|  | Groupe(s) d'entraînement | oui/non | oui
|  | 1 côté du convoyeur | oui/non | oui
|  | 2 côtés du convoyeur | oui/non
4.2 | Convoyeur 2
| Equipement amont |  |  | crible
Equipement aval
| Produit transporté |  |  | compost > 20 mm
| Débit |  | t/h | 5
| Vitesse |  | m/s
| Type (vibrant / à bandes / tapis à écailles /…) |  |  | à bandes
|  | Matériau |  | acrylonitrile
|  | Epaisseur | mm | 3 EP 40 20
|  | Durée de vie | h | 50000
| Montage (fixe / pivotant / navette) |  |  | fixe
| Largeur utile |  | m | 0.85
| Longueur |  | m | 15
| Angle d'inclinaison |  | ° | 16
| Hauteur de chute / équipement amont |  | m
| Hauteur de jetée / sol |  | m | 4.86
| Puissance moteur(s) d'entraînement |  | kW | 4
Accessoires prévus
|  | Déport de bande | oui/non | oui
|  | Détecteur de rotation / de fonctionnement | oui/non | oui
|  | Protection contre les chocs à la déverse amont | oui/non | oui
|  | Racleur type | oui/non | oui
|  | Tôle de propreté | oui/non | oui
|  | Sable / bouton d'arrêt d'urgence | oui/non | oui
|  | Capotage | oui/non | oui
Passerelle d'accès pour maintenance
|  | Groupe(s) d'entraînement | oui/non | non
|  | 1 côté du convoyeur | oui/non
|  | 2 côtés du convoyeur | oui/non
4.3 | Convoyeur 3
| Equipement amont |  |  | crible
Equipement aval
| Produit transporté |  |  | compost < 10 mm
| Débit |  | t/h | 5
| Vitesse |  | m/s
| Type (vibrant / à bandes / tapis à écailles /…) |  |  | à bandes
|  | Matériau |  | acrylonitrile
|  | Epaisseur | mm | 3 EP 40 20
|  | Durée de vie | h | 50000
| Montage (fixe / pivotant / navette) |  |  | fixe
| Largeur utile |  | m | 0.65
| Longueur |  | m | 15
| Angle d'inclinaison |  | ° | 16
| Hauteur de chute / équipement amont |  | m
| Hauteur de jetée / sol |  | m | 4.86
| Puissance moteur(s) d'entraînement |  | kW | 4
Accessoires prévus
|  | Déport de bande | oui/non | oui
|  | Détecteur de rotation / de fonctionnement | oui/non | oui
|  | Protection contre les chocs à la déverse amont | oui/non | oui
|  | Racleur type | oui/non | oui
|  | Tôle de propreté | oui/non | oui
|  | Sable / bouton d'arrêt d'urgence | oui/non | oui
|  | Capotage | oui/non | oui
Passerelle d'accès pour maintenance
|  | Groupe(s) d'entraînement | oui/non | non
|  | 1 côté du convoyeur | oui/non
|  | 2 côtés du convoyeur | oui/non
4.4 | Convoyeur 4
| Equipement amont |  |  | crible
Equipement aval
| Produit transporté |  |  | compost 10 - 20 mm
| Débit |  | t/h | 5
| Vitesse |  | m/s
| Type (vibrant / à bandes / tapis à écailles /…) |  |  | à bandes
|  | Matériau |  | acrylonitrile
|  | Epaisseur | mm | 3 EP 40 20
|  | Durée de vie | h | 50000
| Montage (fixe / pivotant / navette) |  |  | fixe
| Largeur utile |  | m | 0.65
| Longueur |  | m | 10
| Angle d'inclinaison |  | ° | 16
| Hauteur de chute / équipement amont |  | m
| Hauteur de jetée / sol |  | m | 3.48
| Puissance moteur(s) d'entraînement |  | kW | 3
Accessoires prévus
|  | Déport de bande | oui/non | oui
|  | Détecteur de rotation / de fonctionnement | oui/non | oui
|  | Protection contre les chocs à la déverse amont | oui/non | oui
|  | Racleur type | oui/non | oui
|  | Tôle de propreté | oui/non | oui
|  | Sable / bouton d'arrêt d'urgence | oui/non | oui
|  | Capotage | oui/non | oui
Passerelle d'accès pour maintenance
|  | Groupe(s) d'entraînement | oui/non | non
|  | 1 côté du convoyeur | oui/non
|  | 2 côtés du convoyeur | oui/non
5 | Stockage(s) sur aire ou en box
5.1 | Stockage 1
| Produit |  |  | compost < 10 mm
| Type de stockage (aire, box, …) |  |  | aire
| Densité du produit |  | kg/m3 | 560
| Hauteur de stockage sans intervention opérateur |  | m | 4
| Capacité de stockage sans intervention opérateur |  | m3
| Autonomie de stockage sans intervention opérateur |  | h
| Angle de talutage naturel |  | ° | 45
| Capacité de stockage maximale |  | m3 | 3448
| Charge autorisée |  | t/m2 | 2
| Surface au sol |  | m2 | 1472
| Epaisseur des voiles béton |  | mm
| Hauteur des voiles béton |  | m
5.2 | Stockage 2
| Produit |  |  | compost 10 - 20 mm
| Type de stockage (aire, box, …) |  |  | aire
| Densité du produit |  | kg/m3 | 560
| Hauteur de stockage sans intervention opérateur |  | m | 4
| Capacité de stockage sans intervention opérateur |  | m3
| Autonomie de stockage sans intervention opérateur |  | h
| Angle de talutage naturel |  | ° | 45
| Capacité de stockage maximale |  | m3 | 2794
| Charge autorisée |  | t/m2 | 2
| Surface au sol |  | m2 | 1255
| Epaisseur des voiles béton |  | mm
| Hauteur des voiles béton |  | m
6 | Benne(s) de stockage
6.1 | Benne 1
| Produit |  |  | refus
| Densité du produit |  | kg/m3 | 750
| Capacité de stockage sans intervention opérateur |  | m3
| Autonomie de stockage sans intervention opérateur |  | h
| Angle de talutage naturel |  | °
| Capacité de stockage maximale |  | m3 | 40
| Section de la benne |  | m x m | 8 x 2
| Hauteur de la benne |  | m | 2.5
| Poids maxi en charge |  | kg
| Guidage au sol |  | oui/non | oui
Type d'engin pour la manutention de la benne
6.2 | Benne 2
Produit
| Densité du produit |  | kg/m3
| Capacité de stockage sans intervention opérateur |  | m3
| Autonomie de stockage sans intervention opérateur |  | h
| Angle de talutage naturel |  | °
| Capacité de stockage maximale |  | m3
| Section de la benne |  | m x m
| Hauteur de la benne |  | m
| Poids maxi en charge |  | kg
| Guidage au sol |  | oui/non
Type d'engin pour la manutention de la benne
7 | Préconisations génie civil de la zone
Type de revêtement anti-usure du sol
| Pente sur dallage |  | % | 1
| Charge autorisée |  | t/m2 | 2
Protection béton du sol
Protection béton des voiles

## Réception
- RECEPTION -
Libellé |  | Unité | Proposition entreprise
1 | ZONE DE RECEPTION
1.1 | Géométrie
| Capacité de stockage de biodéchets | t | 6972
| Densité moyenne au stockage | kg/m3 | 300
| Longueur | m | 140
| Largeur | m | 52
Nombre de cotés munis de murs de gerbage
| Hauteur de stockage avec gerbage | m | 4
| Volume de biodéchets stockable avec gerbage | m3 | 23240
1.2 | Préconisations génie civil
Type de revêtement anti-usure du sol
| Pente sol pour recueil des eaux de lavage |  | 1
| Lance pour lavage du sol | oui/non | oui
| Charge autorisée | t/m2 | 2
| Hauteur des voiles de gerbage | m
| Epaisseur des voiles de gerbage | m
Protection béton du sol
Protection béton des voiles

## Préparation
- PREPARATION -
Libellé |  |  | Unité | Proposition entreprise
1 | Trémie et alimentateur
1.1 | Trémie
| Volume total |  | m3
| Volume utile |  | m3
| Section d'ouverture |  | m x m
| Section inférieure |  | m x m
| Hauteur des parois latérales |  | m
| Hauteur des parois latérales / accès personnel |  | m
| Hauteur de chargement / sol |  | m
Epaisseur des tôles
|  | Pièces d'usure (épaisseur, qualité) | mm
|  | Trémie (épaisseur, qualité) | mm
1.2 | Alimentateur
| Type (tablier métal, à chaînes, …) |  |  | (avec chargeur à godet)
| Largeur utile |  | m
| Inclinaison / horizontale |  | °
| Débit massique nominal |  | t/h
| Débit volumique nominal |  | m3/h
| Vitesse nominale |  | m/s
| Débit ajustable |  | oui / non
Type ajustement de débit (var. fréquence,…)
|  | Plage de variation / nominal | %
| Puissance moteur |  | kW
| Vitesse de rotation du moteur au nominal |  | tr/mn
| Poids à vide |  | kg
| Poids en charge max. |  | kg
Tasseaux ou cornières
|  | Largeur | mm
|  | Hauteur | mm
|  | Pas | mm
| Limiteur de hauteur de couche en sortie |  | oui / non
| Passerelle d'accès pour maintenance |  | oui / non
Autre moyen d'accès pour maintenance (type)
2 | Réduction granulométrique
| Type (broyeur, défibreur, …) |  |  | broyeur
Nombre de rotor
| Vitesse de rotation du (des) rotor(s) |  | tr/mn
| Débit maximum admissible |  | t/h | 45
| Débit maximum admissible |  | m3/h | 150
| Surface active en entrée |  | m x m
| Section de sortie du produit |  | m x m
| Granulométrie maxi en sortie |  | mm
| Grille de calibration en sortie |  | oui / non
Outils de coupe
|  | Type (dents rapportées, marteaux, …) |  | marteaux
|  | Nombre |  | 36 bras
Matériau
|  | Durée de vie moyenne | h | 1700
Parties fixes (stator)
|  | Pièces d'usure (épaisseur, qualité) | mm
|  | Autres (épaisseur, qualité) | mm
Motorisation
|  | Type (électrique, thermique, …) |  | électrique
Accouplement
|  | Puissance moteur | kW | 250
|  | Vitesse de rotation du moteur | tr/mn | 1485
| Poids à vide |  | kg | 2500
| Poids en charge max. |  | kg
| Protection contre les surcharges |  | oui/non | oui
| Niveau acoustique à 1 m (pleine charge) |  | dB(A) | extrêmement bas
| Passerelle d'accès pour maintenance |  | oui/non | non
Autre moyen d'accès pour maintenance (type)
3 | Déferraillage
3.1 | Caractéristiques générales
| Déferraillage du broyat |  | oui/non
| Rendement du déferraillage |  | %
| Teneur des ferrailles en fer |  | % sur sec
| Débit du produit à déferrailler |  | t/h
| Hauteur de couche moyenne du produit à déferrailler |  | mm
3.2 | Tambour magnétique
Tambour de tête du convoyeur N°
| Diamètre du tambour |  | mm
| Vitesse de rotation |  | tr/mn
Type aimant
3.3 | Overband
Installé sur convoyeur N°
Implantation/défilement produit (parallèle, perpendiculaire)
| Distance / convoyeur |  | mm
Type aimant
| Surface active |  | m x m
| Vitesse défilement de la bande |  | m/s
| Puissance |  | kW
4 | Convoyeur(s)
4.1 | Convoyeur 1
Equipement amont
Equipement aval
Produit transporté
| Débit |  | t/h
| Vitesse |  | m/s
Type (vibrant / à bandes / tapis à écailles /…)
Matériau
|  | Epaisseur | mm
|  | Durée de vie | h
Montage (fixe / pivotant / navette)
| Largeur utile |  | m
| Longueur |  | m
| Angle d'inclinaison |  | °
| Hauteur de chute / équipement amont |  | m
| Hauteur de jetée / sol |  | m
| Puissance moteur(s) d'entraînement |  | kW
Accessoires prévus
|  | Déport de bande | oui/non
|  | Détecteur de rotation / de fonctionnement | oui/non
|  | Protection contre les chocs à la déverse amont | oui/non
|  | Racleur type | oui/non
|  | Tôle de propreté | oui/non
|  | Câble / bouton d'arrêt d'urgence | oui/non
|  | Capotage | oui/non
Passerelle d'accès pour maintenance
|  | Groupe(s) d'entraînement | oui/non
|  | 1 côté du convoyeur | oui/non
|  | 2 côtés du convoyeur | oui/non
4.2 | Convoyeur 2
Equipement amont
Equipement aval
Produit transporté
| Débit |  | t/h
| Vitesse |  | m/s
Type (vibrant / à bandes / tapis à écailles /…)
Matériau
|  | Epaisseur | mm
|  | Durée de vie | h
Montage (fixe / pivotant / navette)
| Largeur utile |  | m
| Longueur |  | m
| Angle d'inclinaison |  | °
| Hauteur de chute / équipement amont |  | m
| Hauteur de jetée / sol |  | m
| Puissance moteur(s) d'entraînement |  | kW
Accessoires prévus
|  | Déport de bande | oui/non
|  | Détecteur de rotation / de fonctionnement | oui/non
|  | Protection contre les chocs à la déverse amont | oui/non
|  | Racleur type | oui/non
|  | Tôle de propreté | oui/non
|  | Câble / bouton d'arrêt d'urgence | oui/non
|  | Capotage | oui/non
Passerelle d'accès pour maintenance
|  | Groupe(s) d'entraînement | oui/non
|  | 1 côté du convoyeur | oui/non
|  | 2 côtés du convoyeur | oui/non
5 | Stockage(s) sur aire ou en box
5.1 | Stockage 1
Produit
Type de stockage (aire, box, …)
| Densité du produit |  | kg/m3
| Hauteur de stockage sans intervention opérateur |  | m
| Capacité de stockage sans intervention opérateur |  | m3
| Autonomie de stockage sans intervention opérateur |  | h
| Angle de talutage naturel |  | °
| Capacité de stockage maximale |  | m3
| Charge autorisée |  | t/m2
| Surface au sol |  | m2
| Epaisseur des voiles béton |  | mm
| Hauteur des voiles béton |  | m
5.2 | Stockage 2
| Produit |  |  | D.V. triturées
| Type de stockage (aire, box, …) |  |  | aire
| Densité du produit |  | kg/m3 | 0.5
| Hauteur de stockage sans intervention opérateur |  | m
| Capacité de stockage sans intervention opérateur |  | m3
| Autonomie de stockage sans intervention opérateur |  | h
| Angle de talutage naturel |  | °
| Capacité de stockage maximale |  | m3 | 1200
| Charge autorisée |  | t/m2 | 2
| Surface au sol |  | m2 | 1400
| Epaisseur des voiles béton |  | mm
| Hauteur des voiles béton |  | m
6 | Benne(s) de stockage
6.1 | Benne 1
Produit
| Densité du produit |  | kg/m3
| Capacité de stockage sans intervention opérateur |  | m3
| Autonomie de stockage sans intervention opérateur |  | h
| Angle de talutage naturel |  | °
| Capacité de stockage maximale |  | m3
| Section de la benne |  | m x m
| Hauteur de la benne |  | m
| Poids maxi en charge |  | kg
| Guidage au sol |  | oui/non
Type d'engin pour la manutention de la benne
6.2 | Benne 2
Produit
| Densité du produit |  | kg/m3
| Capacité de stockage sans intervention opérateur |  | m3
| Autonomie de stockage sans intervention opérateur |  | h
| Angle de talutage naturel |  | °
| Capacité de stockage maximale |  | m3
| Section de la benne |  | m x m
| Hauteur de la benne |  | m
| Poids maxi en charge |  | kg
| Guidage au sol |  | oui/non
Type d'engin pour la manutention de la benne
7 | Préconisations génie civil de la zone de préparation
Type de revêtement anti-usure du sol
| Pente sol pour recueil des eaux de lavage |  |  | 1
| Charge autorisée |  | t/m2 | 2
Protection béton du sol
Protection béton des voiles

## Maturation
- MATURATION -
Libellé |  |  |  | Unité | Proposition entreprise
1 | Caractéristiques générales
Type de maturation
|  | Aération (forcée, naturelle) |  |  | naturelle
|  | Aération contrôlée |  | oui/non | non
|  | Retournement |  | oui/non | oui
|  | Modulaire |  | oui/non | non
Equipement(s) pour le chargement/déchargement
|  | Chaîne de convoyage mécanisé |  | oui/non | non
|  | Chargeur à godet |  | oui/non | oui
Autre (à préciser)
Equipement(s) pour le retournement
|  | Retourneur spécifique |  | oui/non | oui
|  | Chargeur à godet |  | oui/non
Autre (à préciser)
2 | Caractéristiques dimensionnelles
| Tonnage hebdo. moyen entrant en maturation |  |  | t/sem | 594.1154
| Volume hebdo. moyen entrant en maturation |  |  | m3/sem | 1188.2308
| Temps de séjour global (hors pointe de gisement) |  |  | j | 122
| Nombre de retournement |  |  |  | 12
| Fréquence de retournement |  |  |  | 1 ret/sem
| Nombre total de modules |  |  |  | 8
Modules de maturation (à renseigner par module)
|  | Type (silo, andain, table, etc.) |  |  | andain
|  | Angle de talutage |  | ° | 45
|  | Section droite (rectangulaire; trapézoïdale, etc.) |  |  | trapezoïdal
|  | Longueur utile (y compris talus) |  | m | 101
|  | Largeur utile (y compris talus) |  | m | 12
|  | Surface au sol utile (y compris talus) |  | m2 | 1212
|  | Hauteur de chargement maximum |  | m
|  | Volume utilisable maximum |  | m3
|  | Hauteur utile |  | m | 3
|  | Volume utile (compte tenu des talus) |  | m3 | 2575
Capacité équivalente d'un module / production
3 | Suivi / instrumentation
| Enregistrement des signaux analogiques dans SCC |  |  | oui/non | oui
Transmetteurs (signaux analogiques)
|  | Température dans produit en maturation |  |  | oui
|  | Teneur en O2 dans produit en maturation |  |  | oui
Autre (type à préciser)
Instrument avec indication locale uniquement
Température dans produit en maturation
Teneur en O2 dans produit en maturation
Autre (type à préciser)
4 | Humidification
| Installation (fixe, mobile) |  |  |  | fixe
Type d'asperseur
| Contrôle des quantités par module (compteur) |  |  | oui/non | oui
| Débit maxi instantané |  |  | m3/h | 3.3
| Réglage du débit |  |  | oui/non | oui
5 | Circuits d'aération
Type (insufflation, aspiration)
Diffusion et/ou d'extraction d'air
Nombre de caniveau
|  | Longueur des caniveaux |  | m
|  | Entraxe des caniveaux |  | m
|  | Section d'un caniveau |  | mm x mm
Type couvercle du (des) caniveau(x)
|  | Taille perforation des couvercles caniveau |  | mm
|  | Résistance couvercle caniveau |  | t/m2
|  | Tuyauterie et diffuseur d'air dans caniveau |  | oui/non
|  | Pente du fond de caniveau |  | %
|  | Caniveau(x) préfabriqué(s) |  | oui/non
Matériau caniveau
Matériau couvercle caniveau
Matériaux gaines et diffuseur
| Vitesse dans les gaines |  |  | m/s
| Pots de purges pour condensats / égouttures |  |  | oui/non
6 | Ventilateur (à renseigner pour chaque type de ventilateur)
Nombre de ventilateur
Type
| Température air aspiré |  |  | °C
| Marche nominale |  |  | Nm3/h
|  | Débit |  | Nm3/h
Pertes de charge
|  |  | Aspiration (gaines, filtre) | mm CE
|  |  | Refoulement (gaines) | mm CE
|  |  | Organes de réglage | mm CE
|  |  | Diffuseurs | mm CE
|  |  | Couvercle caniveau et produit | mm CE
|  |  | Réserve | mm CE
|  |  | Totales | mm CE
|  | Vitesse de rotation |  | tr/mn
Marche maximale
|  | Débit |  | Nm3/h
|  | Pression statique |  | mm CE
|  | Vitesse de rotation |  | tr/mn
Motorisation
Type accouplement
|  | Puissance moteur |  | kW
|  | Vitesse de rotation |  | tr/mn
Matériaux
Volute
Roue
Accessoires
|  | Grille ou filtre à l'aspiration |  | oui/non
|  | Silencieux |  | oui/non
|  | Trappe de visite |  | oui/non
|  | Détecteur de vibration |  | oui/non
|  | Détecteur de température pallier |  | oui/non
| Niveau acoustique à 1m du ventilateur (y compris gaine) |  |  | dB(A)
7 | Aération contrôlée
| Contrôle indépendant module / module |  |  | oui/non
| Contrôle sans intervention manuelle des opérateurs |  |  | oui/non
Organe de contrôle
|  | Variation de fréquence |  | oui/non
|  | Ventilateur bi-vitesse |  | oui/non
|  | Vanne (ou ventelle) de régulation |  | oui/non
|  | Marche alternée de la ventilation |  | oui/non
Autre (à préciser)
Paramètres agissant sur le contrôle de l'aération
Température (préciser air et/ou produit)
Teneur en O2 (préciser air et/ou produit)
Autre (à préciser)
8 | Retourneur spécifique
| Type |  |  |  | Mobile, automoteur
| Sortie du produit (arrière, latérale, ...) |  |  |  | latérale
Possibilité de retourner :
|  | Andain triangulaire |  | oui/non | oui
|  | Andain trapézoïdal |  | oui/non | oui
|  | Table |  | oui/non | oui
|  | Silo / couloir |  | oui/non | non
|  | Autre (à préciser) |  | oui/non
| Largeur de travail en entrée |  |  | m | independant
| Hauteur maxi de travail en entrée |  |  | m | 3
| Hauteur de jetée |  |  | m | 3.3
| Déplacement du produit |  |  | m | 1
| Débit de retournement |  |  | m3/h | 300 - 1600
| Vitesse avancement en cours de retournement |  |  | m/h | 4000
| Vitesse de déplacement hors retournement |  |  | m/h | 19000
Motorisation
|  | Type (tracté / automoteur) |  |  | automoteur
|  | Source d'énergie (électrique, diesel) |  |  | diesel
|  | Puissance |  | kW | 209
| Conduite avec présence continue d'un opérateur |  |  | oui/non | oui
Cabine de conduite
|  | Renouvellement / traitement air |  | oui/non | oui
|  | Climatisation |  | oui/non | oui
Accessoires
|  | Jetée orientable |  | oui/non | oui
|  | Humidification du produit |  | oui/non | non
Autre (à préciser)
9 | Préconisations génie civil
9.1 | Zone de maturation
Type de revêtement anti-usure du sol
Protection béton
| Charge autorisée |  |  | t/m2 | 2
| Hauteur du muret périphérique |  |  | m
| Epaisseur du muret périphérique |  |  | mm
| Pente sur dallage |  |  | % | 1
9.2 | Zone de circulation
| Largeur libre en face avant |  |  | m | 10
Type de revêtement anti-usure du sol
| Charge autorisée |  |  | t/m2 | 2
| Pente sur dallage |  |  | % | 1

## Trémie-alimentateur
-TREMIE-ALIMENTATEUR-
Libellé |  | Unité | Proposition Entreprise
Repère
Type |  |  | Alimentation avec chargeur à godet de 5 m3
TREMIE
| longueur | m
| hauteur | m
| volume | m3
ALIMENTATEUR
| largeur utile | m
| débit | t/h
| densité | kg/m3
mode d'entrainement
| pas | mm
| résistance des chaines | t
graissage
| résistance de la bande | kg/1m
| inclinaison | °
| hauteur joues latérales | m
| poids max en charge | kg/m2
| vitesse | m/s
variateur de vitesse
dispositif anti-dévireur
| démarrage en charge | kg/m2
| charge tablier démontable | kg/m2
| sécurité | oui/non
| puissance | Kw
CORNIERES
| largeur mini | m
| hauteur | mm
| pas | m

## Convoyeur
-CONVOYEURS-
Etablir une fiche par convoyeur
Libellé |  | Unité | Proposition Entreprise
Seulement il y a convoyeurs à l´affinage
Bandes transporteuses
Repère ou libellé de repérage de la bande
Type
Nombre
Débit unitaire maxi |  | t/h
Longueur |  | m
largeur utile |  | m
inclinaison |  | °
Bandes éventuelles
- type
| - épaisseur | mm
| - vitesse | m/s
| - diamètre des tambours | mm
Puissance |  | kW
Débit |  | t/h
Niveau sonore |  | dBA à 1m
Capotage |  | oui/non
Système de sécurité |  | oui/non

## pompe
- POMPE -
Libellé | Unité | Caractéristiques
Eléments de dimensionnement
- Nombre ( total / dont secours ) |  | 1/
- Fluide pompé
- Masse volumique | kg/m3
- Viscosité | cPo
- Tension de vapeur | bar abs | 10
- Débit nominal / maxi / calcul | m3/h | / /
- Température d'aspiration | °C | 90
- HMT | mCL
- NPSH disponible | mCL
Eléments caractéristiques
- Constructeur
- Type de pompe |  | groupe monobloc avec pompe normalisée et arbre moteur-pompe
- Matériaux/ revêtement
. corps |  | fonte/
. roue |  | acier inox./
- Moteur
. vitesse de rotation | tr/mn | 2900
. puissance absorbée / installée | kW | /15
. classe de protection
- Poids total (moteur + pompe) | kg | 160
Eléments descriptifs
- Etancheité - Garniture
. type
. matériaux
- Enveloppe chauffante
. type
.
- Calorifuge
. type
. épaisseur | mm
- Divers

## séparateur fer
-SEPARATEUR DES METAUX FERREUX-
A détailler par type
Libellé |  | Unité | Proposition Entreprise
Repère
Nombre
Type
Vitesse du tapis
Largeur active |  | mm
Débit maxi |  | t/h
Rendement de déferraillage |  | %
Puissance |  | kwh
Côtes d'encombrement (L x l x h) |  | mm*mm*mm
Niveau sonore |  | dBA à 1m
Capotage |  | oui/non
Sécurité |  | oui/non
Masse |  | kg
Matériau
| Qualité ou nuance | type
| Épaisseur | mm

## Desodo
- TRAITEMENT DES ODEURS -
Libellé |  | Unité | Proposition entreprise
Il n´y a pas traitement des odeurs
Eléments de dimensionnement
- Capacité |  | m3
- Volume utile |  | m3
- Hauteur |  | m
- Largeur |  | m
- Longueur |  | m
Caractéristiques
- Constructeur
- Type
- Marque
- Réactifs
Lavage chimique
- Nature
| - pureté | %
| - Masse volumique | kg/m3
Charbon actif
- Nature
| - pureté | %
| - Granulométrie | mm
| - Masse volumique apparente tassée | kg/m3
| - Masse volumique apparente détassée | kg/m3
Traitement biologique
- Nature
| - Granulométrie | mm
| - Masse volumique | kg/m3

## Ventilation
- VENTILATEUR -
Libellé | Unité | Proposition entreprise
Eléments de dimensionnement
- Débit d'air nominal / maxi / calcul | Nm3/h
- Température de l'air aspiré | ° C
- Pression d'aspiration nominal / maxi | m3/h
- Pression de refoulement nominal / maxi | m3/h
- Pression totale (à 20 °C) nominal / maxi / calcul | mm CE
- HMT nominal / maxi / calcul | mm CE
- Vitesse nominal / maxi | tr/mn
- Rendement nominal / maxi | %
- Puissance absorbée nominal / maxi à 20°C | kW
Eléments caractéristiques
- Constructeur
- Type
- Marque
- Moteur
. type
. accouplement
. puissance installée | kW
. classe de protection
- Niveau acoustique
. type isolation accoustique
. après insonorisation à 1 m | dB(A)
. avant insonorisation à 1 m | dB(A)
- Poids total (moteur + isolation) | tonne
Eléments descriptifs
- Variateur de vitesse
. constructeur
. type
. puissance nominal convertiseur | kVA
.
- Turbine
. type
. matériaux
- Volute
. type
. matériaux
- Divers
. trappe de visite
. détecteur vibration
. détecteur température sur palier
. silencieux

## Criblage intermédiaire
- CRIBLAGE INTERMEDIAIRE -
Libellé |  |  | Unité | Proposition entreprise
Il n´y a pas de criblage intermediarie
1 | Trémie et alimentateur
1.1 | Trémie
| Volume total |  | m3
| Volume utile |  | m3
| Section d'ouverture |  | m x m
| Section inférieure |  | m x m
| Hauteur des parois latérales |  | m
| Hauteur des parois latérales / accès personnel |  | m
Hauteur de chargement / sol
Epaisseur des tôles
|  | Pièces d'usure (épaisseur, qualité) | mm
|  | Trémie (épaisseur, qualité) | mm
1.2 | Alimentateur
Type (tablier métal, à chaînes, …)
| Largeur utile |  | m
| Inclinaison / horizontale |  | °
| Débit massique nominal |  | t/h
| Débit volumique nominal |  | m3/h
| Vitesse nominale |  | m/s
| Débit ajustable |  | oui / non
Type ajustement de débit (var. fréquence,…)
|  | Plage de variation / nominal | %
| Puissance moteur |  | kW
| Vitesse de rotation du moteur au nominal |  | tr/mn
| Poids à vide |  | kg
| Poids en charge max. |  | kg
Tasseaux ou cornières
|  | Largeur | mm
|  | Hauteur | mm
|  | Pas | mm
| Limiteur de hauteur de couche en sortie |  | oui / non
| Passerelle d'accès pour maintenance |  | oui / non
Autre moyen d'accès pour maintenance (type)
2 | Séparation granulométrique
2.1 | Caractéristiques générales
Type (trommel, crible plan, crible à étoiles)
| Débit maximum admissible |  | t/h
| Débit maximum admissible |  | m3/h
| Granulométrie passant 1 |  | mm
| Granulométrie passant 2 |  | mm
2.2 | Trommel
| Diamètre |  | m
| Longueur totale |  | m
Maille 1
|  | Forme (ronde, carrée) et taille | mm
|  | Longueur surface de criblage | m
|  | Taux de vide | %
Maille 2
|  | Forme (ronde, carrée) et taille | mm
|  | Longueur surface de criblage | m
|  | Taux de vide | %
| Inclinaison / horizontale |  | °
| Vitesse de rotation |  | tr/mn
Ajustement de la vitesse de rotation (variateur, …)
| Nettoyage par brosse rotative |  | oui/non
2.3 | Crible plan
Maille 1
|  | Forme (ronde, carrée) et taille | mm
|  | Surface de criblage | m x m
|  | Taux de vide | %
Maille 2
|  | Forme (ronde, carrée) et taille | mm
|  | Surface de criblage | m x m
|  | Taux de vide | %
| Inclinaison / horizontale |  | °
| Fréquence d'oscillation |  | /s
| Amplitude des oscillations |  | mm
| Ajustement de l'amplitude |  | oui/non
2.4 | Crible à étoiles
Maille 1
Nombre de rangées d'étoiles
Nombre d'étoiles / rangée
Surface de criblage
Maille 2
Nombre de rangées d'étoiles
Nombre d'étoiles / rangée
Surface de criblage
| Inclinaison / horizontale |  | °
| Vitesse de rotation |  | tr/mn
Ajustement de la vitesse de rotation (variateur, …)
2.5 | Construction
Surface de criblage (tôle perforée, étoile)
Matériau
|  | Epaisseur | mm
|  | Durée de vie | h
Parties fixes (stator)
|  | Pièces d'usure (épaisseur, qualité) | mm
|  | Autres (épaisseur, qualité) | mm
Motorisation
Type (électrique, thermique, …)
Accouplement
Nombre de moteur
|  | Puissance unitaire du (des) moteur(s) | kW
|  | Vitesse de rotation du (des) moteur(s) | tr/mn
| Poids en charge max. |  | kg
| Capotage |  | oui/non
| Contrôleur de rotation ou de fonctionnement |  | oui/non
| Passerelle d'accès pour maintenance |  | oui/non
Autre moyen d'accès pour maintenance (type)
3 | Déferraillage
3.1 | Caractéristiques générales
Produit à déferrailler
| Rendement du déferraillage |  | %
| Teneur des ferrailles en fer |  | % sur sec
| Débit du produit à déferrailler |  | t/h
| Hauteur de couche moyenne du produit à déferrailler |  | mm
3.2 | Tambour magnétique
Tambour de tête du convoyeur N°
| Diamètre du tambour |  | mm
| Vitesse de rotation |  | tr/mn
Type aimant
3.3 | Overband
Installé sur convoyeur N°
Implantation/défilement produit (parallèle, perpendiculaire)
| Distance / convoyeur |  | mm
Type aimant
| Surface active |  | m x m
| Vitesse défilement de la bande |  | m/s
| Puissance |  | kW
4 | Convoyeur(s)
4.1 | Convoyeur 1
Equipement amont
Equipement aval
Produit transporté
| Débit |  | t/h
| Vitesse |  | m/s
Type (vibrant / à bandes / tapis à écailles /…)
Matériau
|  | Epaisseur | mm
|  | Durée de vie | h
Montage (fixe / pivotant / navette)
| Largeur utile |  | m
| Longueur |  | m
| Angle d'inclinaison |  | °
| Hauteur de chute / équipement amont |  | m
| Hauteur de jetée / sol |  | m
| Puissance moteur(s) d'entraînement |  | kW
Accessoires prévus
|  | Déport de bande | oui/non
|  | Détecteur de rotation / de fonctionnement | oui/non
|  | Protection contre les chocs à la déverse amont | oui/non
|  | Racleur type | oui/non
|  | Tôle de propreté | oui/non
|  | Câble / bouton d'arrêt d'urgence | oui/non
|  | Capotage | oui/non
Passerelle d'accès pour maintenance
|  | Groupe(s) d'entraînement | oui/non
|  | 1 côté du convoyeur | oui/non
|  | 2 côtés du convoyeur | oui/non
4.2 | Convoyeur 2
Equipement amont
Equipement aval
Produit transporté
| Débit |  | t/h
| Vitesse |  | m/s
Type (vibrant / à bandes / tapis à écailles /…)
Matériau
|  | Epaisseur | mm
|  | Durée de vie | h
Montage (fixe / pivotant / navette)
| Largeur utile |  | m
| Longueur |  | m
| Angle d'inclinaison |  | °
| Hauteur de chute / équipement amont |  | m
| Hauteur de jetée / sol |  | m
| Puissance moteur(s) d'entraînement |  | kW
Accessoires prévus
|  | Déport de bande | oui/non
|  | Détecteur de rotation / de fonctionnement | oui/non
|  | Protection contre les chocs à la déverse amont | oui/non
|  | Racleur type | oui/non
|  | Tôle de propreté | oui/non
|  | Sable / bouton d'arrêt d'urgence | oui/non
|  | Capotage | oui/non
Passerelle d'accès pour maintenance
|  | Groupe(s) d'entraînement | oui/non
|  | 1 côté du convoyeur | oui/non
|  | 2 côtés du convoyeur | oui/non
5 | Stockage(s) sur aire ou en box
5.1 | Stockage 1
Produit
Type de stockage (aire, box, …)
| Densité du produit |  | kg/m3
| Hauteur de stockage sans intervention opérateur |  | m
| Capacité de stockage sans intervention opérateur |  | m3
| Autonomie de stockage sans intervention opérateur |  | h
| Angle de talutage naturel |  | °
| Capacité de stockage maximale |  | m3
| Charge autorisée |  | t/m2
| Surface au sol |  | m2
| Epaisseur des voiles béton |  | mm
| Hauteur des voiles béton |  | m
5.2 | Stockage 2
Produit
Type de stockage (aire, box, …)
| Densité du produit |  | kg/m3
| Hauteur de stockage sans intervention opérateur |  | m
| Capacité de stockage sans intervention opérateur |  | m3
| Autonomie de stockage sans intervention opérateur |  | h
| Angle de talutage naturel |  | °
| Capacité de stockage maximale |  | m3
| Charge autorisée |  | t/m2
| Surface au sol |  | m2
| Epaisseur des voiles béton |  | mm
| Hauteur des voiles béton |  | m
6 | Benne(s) de stockage
6.1 | Benne 1
Produit
| Densité du produit |  | kg/m3
| Capacité de stockage sans intervention opérateur |  | m3
| Autonomie de stockage sans intervention opérateur |  | h
| Angle de talutage naturel |  | °
| Capacité de stockage maximale |  | m3
| Section de la benne |  | m x m
| Hauteur de la benne |  | m
| Poids maxi en charge |  | kg
| Guidage au sol |  | oui/non
Type d'engin pour la manutention de la benne
6.2 | Benne 2
Produit
| Densité du produit |  | kg/m3
| Capacité de stockage sans intervention opérateur |  | m3
| Autonomie de stockage sans intervention opérateur |  | h
| Angle de talutage naturel |  | °
| Capacité de stockage maximale |  | m3
| Section de la benne |  | m x m
| Hauteur de la benne |  | m
| Poids maxi en charge |  | kg
| Guidage au sol |  | oui/non
Type d'engin pour la manutention de la benne
7 | Préconisations génie civil de la zone
Type de revêtement anti-usure du sol
| Pente sur dallage |  | %
| Charge autorisée |  | t/m2
Protection béton du sol
Protection béton des voiles

## Manutention
- MANUTENTION -
Libellé | Unité | Proposition entreprise
Eléments de dimensionnement
-GODETS | t/j
. Capacité utile | m3 | 5
. Densité | Kg/m3 | 0.56
. Force de levage | KN
. Force de Cavage | KN
. Hauteur de levage | mm
. Charge de basculement | Kg
. Rayon de braquage | mm
. Largeur du godet | m
. Hauteur de déversement | m
Caractéristiques
CHARGEUR
- Constructeur |  | Caterpillar
- Type |  | Chargeur à godet sur pneus
- Marque |  | CAT 938G serie II
- Moteur
. type |  | 3126B ATAAC-HEUI
. accouplement
. puissance installée | kW | 119
. classe de protection
- Niveau acoustique
. type isolation accoustique
. après insonorisation à 1 m | dB(A)
. avant insonorisation à 1 m | dB(A)
- Poids total (moteur + isolation) | tonne | 14.3

## Fermentation
- FERMENTATION -
Libellé |  |  |  |  | Unité | Proposition entreprise
1 | Caractéristiques générales
Type de fermentation
|  | Aération (forcée, naturelle) |  |  |  | Aération forcée
|  | Aération contrôlée |  |  | oui/non | oui
|  | Retournement |  |  | oui/non | non
|  | Modulaire |  |  | oui/non | oui
Equipement(s) pour le chargement/déchargement
|  | Chaîne de convoyage mécanisé |  |  | oui/non | non
|  | Chargeur à godet |  |  | oui/non | oui
Autre (à préciser)
Equipement(s) pour le retournement
|  | Retourneur spécifique |  |  | oui/non
|  | Chargeur à godet |  |  | oui/non
|  | Autre (à préciser) |  |  |  | Il n´y a pas retournament
2 | Caractéristiques dimensionnelles
| Tonnage hebdo. moyen entrant en fermentation |  |  |  | t/sem | 801.5
| Volume hebdo. moyen entrant en fermentation |  |  |  | m3/sem | 1603
| Temps de séjour global (hors pointe de gisement) |  |  |  | j | 28
| Nombre de retournement |  |  |  |  | 0
| Fréquence de retournement |  |  |  |  | 0
| Nombre total de modules |  |  |  |  | 4
Modules de fermentation (à renseigner par module)
|  | Type (silo, andain, table, etc.) |  |  |  | andain
|  | Angle de talutage |  |  | ° | 45
|  | Longueur utile (y compris talus) |  |  | m | 65.4
|  | Largeur utile (y compris talus) |  |  | m | 12
|  | Hauteur de chargement maximum |  |  | m | 3.3
|  | Volume utilisable maximum |  |  | m3 | 2138
|  | Hauteur utile |  |  | m | 3
|  | Volume utile (compte tenu des talus) |  |  | m3 | 1603
3 | Circuits d'aération
| Type (insufflation, aspiration) |  |  |  |  | insufflation
Diffusion et/ou d'extraction d'air par module
|  | Nombre de caniveau |  |  |  | 5
|  | Longueur des caniveaux |  |  | m | 58
|  | Entraxe des caniveaux |  |  | m | 1.795
|  | Section d'un caniveau |  |  | mm x mm | (1.795 x 700) (1.795 x 1.674)
|  | Type couvercle du (des) caniveau(x) |  |  |  | alles perforées
|  | Taille perforation des couvercles caniveau |  |  | mm | coniques avec diamètre inférieur de 80 mm et diamètre supérieur variable (minimum de 14 mm).
|  | Résistance couvercle caniveau |  |  | t/m2 | 10.9
|  | Tuyauterie et diffuseur d'air dans caniveau |  |  | oui/non | non
|  | Matériau caniveau |  |  |  | béton
|  | Matériau couvercle caniveau |  |  |  | béton armé
Matériaux gaines et diffuseur
| Vitesse dans les gaines |  |  |  | m/s
| Pots de purges pour condensats / égouttures |  |  |  | oui/non | oui
4 | Ventilateur (à renseigner pour chaque type de ventilateur)
| Nombre de ventilateur |  |  |  |  | 4
| Type |  |  |  |  | centrifuge
| Température air aspiré |  |  |  | °C | max. 120
Marche nominale
|  | Débit |  |  | Nm3/h | 18000
Pertes de charge
|  |  | Aspiration (gaines, filtre) |  | mm CE
|  |  | Refoulement (gaines) |  | mm CE
|  |  | Organes de réglage |  | mm CE
|  |  | Diffuseurs |  | mm CE
|  |  | Couvercle caniveau et produit |  | mm CE
|  |  | Réserve |  | mm CE
|  |  | Totales |  | mm CE | 220
|  | Vitesse de rotation |  |  | tr/mn | 1400
Marche maximale
|  | Débit |  |  | Nm3/h | 48000
|  | Pression statique |  |  | mm CE | 35
|  | Vitesse de rotation |  |  | tr/mn | 1400
Motorisation
|  | Type accouplement |  |  |  | direct
|  | Puissance moteur |  |  | kW | 22
|  | Vitesse de rotation |  |  | tr/mn | 1400
Matériaux
Volute
Roue
Accessoires
|  | Grille ou filtre à l'aspiration |  |  | oui/non | oui
|  | Silencieux |  |  | oui/non | non
|  | Trappe de visite |  |  | oui/non | non
|  | Détecteur de vibration |  |  | oui/non | non
|  | Détecteur de température pallier |  |  | oui/non | non
| Niveau acoustique à 1m du ventilateur (y compris gaine) |  |  |  | dB(A) | 83
5 | Aération contrôlée
| Contrôle indépendant module / module |  |  |  | oui/non | oui
| Contrôle sans intervention manuelle des opérateurs |  |  |  | oui/non | non
Organe de contrôle
|  | Variation de fréquence |  |  | oui/non | non
|  | Ventilateur bi-vitesse |  |  | oui/non | non
|  | Vanne (ou ventelle) de régulation |  |  | oui/non | oui
|  | Marche alternée de la ventilation |  |  | oui/non | non
Autre (à préciser)
Paramètres agissant sur le contrôle de l'aération
Température (préciser air et/ou produit)
Teneur en O2 (préciser air et/ou produit)
Autre (à préciser)
6 | Bâches de couverture
Type
Matériaux
| Durée de vie |  |  |  | an
Nombre
Caractéristiques générales (pour chaque pièce)
|  | Longueur |  |  | m
|  | Largeur |  |  | m
|  | Epaisseur |  |  | mm
|  | Poids |  |  | kg
Mode de fixation /étanchéité voile / bâche
Mise en place / repli
Principe (enrouleur, châssis basculant, …)
Equipements spécifiques
Type 1 (à préciser)
Nombre
|  |  |  | Puissance électrique unitaire | kW
Type 2 (à préciser)
Nombre
|  |  |  | Puissance électrique unitaire | kW
Opération de mise en place
|  |  | Durée |  | mn
Nombre d'opérateurs requis
|  |  | Possibilité de couverture si silo partiellement rempli |  | oui/non
Opération de repli
|  |  | Durée |  | mn
Nombre d'opérateurs requis
7 | Suivi / instrumentation
| Enregistrement des signaux analogiques dans SCC |  |  |  | oui/non | oui
Transmetteurs (signaux analogiques)
Température air
Teneur en O2 air
Pression air
Débit air
|  | Température dans produit en fermentation |  |  |  | oui
|  | Teneur en O2 dans produit en fermentation |  |  |  | oui
Autre (type à préciser)
Instrument avec indication locale uniquement
Température air
Teneur en O2 air
Pression air
Débit air
Température dans produit en fermentation
Teneur en O2 dans produit en fermentation
Autre (type à préciser)
8 | Humidification
| Installation (fixe, mobile) |  |  |  |  | fixe
| Type d'asperseur |  |  |  |  | sectoriels réglables radio: 12 m connexion: 0,5
| Contrôle des quantités par module (compteur) |  |  |  | oui/non | oui
| Débit maxi instantané |  |  |  | m3/h
| Réglage du débit |  |  |  | oui/non | oui
9 | Préconisations génie civil
9.1 | Module de fermentation
Type de revêtement anti-usure du sol
Protection béton du sol
Protection béton des voiles
| Charge autorisée |  |  |  | t/m2 | 2
| Epaisseur voile de fond |  |  |  | mm
| Epaisseur voiles latéraux |  |  |  | mm
| Hauteur des voiles |  |  |  | m
| Pente sur dallage |  |  |  | %
| Pente du fond de caniveau |  |  |  | %
| Caniveau(x) préfabriqué(s) |  |  |  | oui/non | oui
9.2 | Zone de circulation
| Largeur libre en face avant des modules |  |  |  | m
Type de revêtement anti-usure du sol
| Charge autorisée |  |  |  | t/m2 | 2
| Pente sur dallage |  |  |  | %
9.3 | Galerie(s) technique(s) (face arrière des modules)
| Largeur |  |  |  | m
| Altimétrie / dallage des modules |  |  |  | m
| Charge autorisée |  |  |  | t/m2
| Caniveau(x) pour passage gaine d'air |  |  |  | oui/non
Reprise des condensats / égouttures
Caniveau(x)
Puisard(s)
Protection béton

## Divers
- DIVERS -
Libellé |  |  |  | Unité | Proposition entreprise
1 | Collecte et prétraitement eaux usées
Quantités d'eaux usées collectées (moyen / pointe)
|  | Condensats et égouttures zone de fermentation |  | m3/sem | 25
|  | Egouttures zone de réception préparation |  | m3/sem | 0
|  | Eaux de lavage de sols |  | m3/sem | 5
|  | Autre (à préciser) |  | m3/sem
|  | Total |  | m3/sem | 30
Prétraitements amont stockage
|  | Décantation |  | oui/non | oui
|  | Déshuilage |  | oui/non | oui
|  | Volume minimum pour décantation |  | m3
2 | Stockage et distribution eau pour humidification
2.1 | Besoins annuels moyens
|  | Fermentation |  | m3 | 14192
|  | Maturation |  | m3 | 7464
|  | Total |  | m3 | 21656
2.2 | Cycle d'humidification d'un module en fermentation
|  | Quantité moyenne |  | m3 | 77.8
|  | Quantité maxi |  | m3 | 93.3
|  | Durée |  | mn | 720
|  | Nombre de cycle |  | / sem | 7
2.3 | Cycle d'humidification d'un module en maturation
|  | Quantité moyenne |  | m3 | 40.9
|  | Quantité maxi |  | m3 | 49.1
|  | Durée |  | mn | 720
|  | Nombre de cycle |  | / sem | 7
2.4 | Stockage
| Volume total minimal |  |  | m3 | 400
|  | dont volume réservé aux eaux usées |  | m3
| Matériau |  |  |  | beton
Revêtement (préciser le type)
| Besoins instantanés pour appoint en eaux pluviales |  |  | m3/h
| Besoins instantanés pour appoint en eau potable |  |  | m3/h
3 | Distribution d'eau pour humidification
Pompe(s) de distribution
|  | Type |  |  | groupe monobloc avec pompe normalisée et arbre moteur-pompe
|  | Nombre |  |  | 1
|  | Débit nominal |  | m3/h | 60
|  | Hauteur manométrique nominale |  | m CE | 65
|  | Vitesse de rotation |  | tr/mn | 2900
|  | Puissance |  | kW | 15
Matériaux
|  |  | Corps |  | fonte
|  |  | Roue |  | acier inox
Circuit de distribution
|  | Vitesse de circulation maxi |  | m/s
|  | Matériau |  |  | PVC
Protection
|  | Crépine à l'aspiration |  | oui/non | oui
|  | Filtre au refoulement |  | oui/non | oui
Autre (à préciser)
4 | Chargeur à godet (à renseigner pour chaque type)
| Nombre |  |  |  | 2
| Type |  |  |  | chargeur à godet sur pneus
| Puissance |  |  |  | 119
| Carburant |  |  |  | diesel
| Consommation moyenne |  |  | l/h | 17
| Hauteur de chargement |  |  | m | 4
| Rayon de braquage |  |  | m
| Capacité du godet |  |  | m3 | 5
| Capacité de levage maxi |  |  | t | 10
| Poids à vide |  |  | t | 13.2
5 | Instruments portatifs
| Température air |  |  |  | oui
| Teneur en O2 air |  |  |  | oui
| Pression air |  |  |  | oui
| Débit air |  |  |  | oui
| Température dans produit solide |  |  |  | oui
| Teneur en O2 dans produit solide |  |  |  | oui
Autre (type à préciser)
6 | Equipements de laboratoire
| Etuve |  |  |  | oui
| Four à moufle |  |  |  | oui
| Balance de précision |  |  |  | oui
| Jeu de cribles pour granulométrie |  |  |  | oui
| Autres (à préciser) |  |  |  | oui
7 | Besoin en air comprimé (éventuel)
Type (air service, air instrument)
| Pression |  |  | bar eff
| Point de rosée à 8 bars |  |  | °C
| Teneur en huile |  |  | mg/m3
| Débit instantané |  |  | Nm3/h
| Consommation moyenne |  |  | Nm3/h