## Feuil1
A3 - CARACTERISTIQUES des INSTALLATIONS
A3.3 - Caractéristiques des Equipements CENTRE de TRI

## AL-501 A.B
- TREMIE ALIMENTATEUR -
Libellé |  |  | Unité | Proposition Entreprise
| Repère |  |  | AL-501 A/B
| Type |  |  | Trémie alimentateur
SECTION ALIMENTATION - TREMIE
| Longueur |  | m | 18
| Largeur |  | m | 1.4
| Hauteur |  | m | 12.5
| Volume |  | m3 | 25
ALIMENTATEUR
| Largeur utile |  | m | 1.4
| Longueur entr’axes |  | m | 18
| Inclinaison |  | ° | 40
| Débit (nominal/maximal) |  | tonne/h | 6
| Dispositif de réglage de hauteur de couche |  | oui/non | oui
Description du dispositif de réglage de hauteur de couche
| Double sens de rotation |  | oui/non | non
| Densité matériaux recyclables |  | Kg/m3 | 0.35
| Mode d’entraînement |  |  | Chaîne de traînage
| Mode de régulation et commande |  |  | Convertisseur de fréquence
| Nature des roulements |  |  | - Véhicule moteur: DIN 22220 - Véhicule tendeur: DIN 22221
| Graissage des roulements |  |  | Par égouttage avec central
| Diamètre tambour (s) |  | mm | 314
| Résistance des chaînes |  | tonnes | 35,75 tonnes/chaîne
| Graissage (type/cycle) |  |  | Par égouttage avec central
| Nature des matériaux constitutif (s) de la bande/tablier |  |  | A42b
| Epaisseur de la bande/tablier |  |  | 10 mm
| Résistance de la bande/tablier |  | Kg/m²
| Dispositif d’entraînement des matériaux recyclables (tasseaux, chevrons, …) |  |  | Plaques
| Hauteur joues latérales |  | m | 0.7
| Poids max en charge |  | Kg/m² | 500
| Vitesse Linéaire |  | m/s | 0.2
| Variateur de vitesse |  | oui/non | oui
| Vitesse du variateur (mini./nominal/maxi.) |  | m/s
Plage de variation du variateur
Dispositif anti-dévireur
| Démarrage en charge |  | Kg/m²
| Charge tablier démontable |  | Kg/m²
| Contrôleurs de rotation |  | Oui/non | oui
| Contrôleurs de rotation |  | nombre | 2
| Sécurité |  | oui/non
|  | Nature des dispositifs de sécurité |  | On incluse des plaques aveugles de sécurité laterale e inférieure où il est nécessaire et les éléments de protection nécessaires pour les moteurs et actionneurs Dispositif d'antiblocage
|  | Nombre et emplacement des dispositifs de sécurité |  | 1 - Convertisseur de fréquence
|  | Conformité des dispositifs de sécurité |  | oui
|  | Arrêts d’urgence | Oui/non | oui
|  | Arrêts d’urgence | nombre | 2
Motorisation
|  | Nombre de motoréducteurs | U | 2
|  | Puissance de chaque motoréducteur | Kw | 7.5
|  | Type de réducteur |  | Essieux perpendiculaires et arbre creux
|  | Puissance totale installée | Kw | 15
|  | Energie consommée | Kwh | 15
|  | Classe de Protection | IP | 55/F
|  | Vitesse de rotation | tr/min | 1500
|  | Tension d’alimentation | V | 400
| Dispositif(s) de récupération des fines sous transporteur |  |  | No
| Dispositif (s) de nettoyage des transporteurs |  |  | No
| Accès prévus pour maintenance, |  |  | 2
en marche / arrêt
| Conduite de l’équipement (automatique, semiautomatique, manuelle, local, distance) |  |  | distance
| Niveau sonore |  | dBa à 1 m | < 75
| Capotage |  | oui / non | non
| Nuancier RAL proposé |  |  | 5015
CORNIERES
| Largeur mini |  | m
| Hauteur |  | mm
IMPLANTATION
| Poids total |  | kg | 24000
| Nombre de poteaux d’encrage |  | U
| Charge par poteau |  | Kg/m²

## AL-502
- TREMIE ALIMENTATEUR -
Libellé |  |  | Unité | Proposition Entreprise
| Repère |  |  | AL-501 A/B
| Type |  |  | Trémie alimentateur
SECTION ALIMENTATION - TREMIE
| Longueur |  | m | 22.6
| Largeur |  | m | 1
| Hauteur |  | m | 6
| Volume |  | m3 | 16
ALIMENTATEUR
| Largeur utile |  | m | 1
| Longueur entr’axes |  | m | 22.6
| Inclinaison |  | ° | 30
| Débit (nominal/maximal) |  | tonne/h | 5
| Dispositif de réglage de hauteur de couche |  | oui/non | oui
Description du dispositif de réglage de hauteur de couche
| Double sens de rotation |  | oui/non | non
| Densité matériaux recyclables |  | Kg/m3 | 0.35
| Mode d’entraînement |  |  | Chaîne de traînage
| Mode de régulation et commande |  |  | Convertisseur de fréquence
| Nature des roulements |  |  | - Véhicule moteur: DIN 22220 - Véhicule tendeur: DIN 22212
| Graissage des roulements |  |  | Par égouttage avec centrale
| Diamètre tambour (s) |  | mm | 314
| Résistance des chaînes |  | tonnes | 16 tonne/chaîne
| Graissage (type/cycle) |  |  | Par égouttage avec centrale
| Nature des matériaux constitutif (s) de la bande/tablier |  |  | A37b
| Epaisseur de la bande/tablier |  |  | 4 mm
| Résistance de la bande/tablier |  | Kg/m²
| Dispositif d’entraînement des matériaux recyclables (tasseaux, chevrons, …) |  |  | Tuiles métalliques aux profiles
| Hauteur joues latérales |  | m | 0.7
| Poids max en charge |  | Kg/m² | 500
| Vitesse Linéaire |  | m/s | 0,05 - 0,2
| Variateur de vitesse |  | oui/non | oui
| Vitesse du variateur (mini./nominal/maxi.) |  | m/s
Plage de variation du variateur
| Dispositif anti-dévireur |  |  | oui
| Démarrage en charge |  | Kg/m²
| Charge tablier démontable |  | Kg/m²
| Contrôleurs de rotation |  | Oui/non | oui
| Contrôleurs de rotation |  | nombre | 2
| Sécurité |  | oui/non
|  | Nature des dispositifs de sécurité |  | On incluse des plaques aveugles de sécurité laterale e inférieure où il est nécessaire et les éléments de protection nécessaires pour les moteurs et actionneurs Dispositif d'antiblocage
|  | Nombre et emplacement des dispositifs de sécurité |  | 1 - Convertisseur de fréquence
|  | Conformité des dispositifs de sécurité |  | oui
|  | Arrêts d’urgence | Oui/non | oui
|  | Arrêts d’urgence | nombre | 2
Motorisation
|  | Nombre de motoréducteurs | U | 1
|  | Puissance de chaque motoréducteur | Kw | 5.5
|  | Type de réducteur |  | Essieux perpendiculaires et arbre creux
|  | Puissance totale installée | Kw | 5.5
|  | Energie consommée | Kwh | 5.5
|  | Classe de Protection | IP | 55/F
|  | Vitesse de rotation | tr/min | 1500
|  | Tension d’alimentation | V | 400
| Dispositif(s) de récupération des fines sous transporteur |  |  | No
| Dispositif (s) de nettoyage des transporteurs |  |  | No
| Accès prévus pour maintenance, |  |  | 2
en marche / arrêt
| Conduite de l’équipement (automatique, semiautomatique, manuelle, local, distance) |  |  | distance
| Niveau sonore |  | dBa à 1 m | < 75
| Capotage |  | oui / non | non
| Nuancier RAL proposé |  |  | 5015
CORNIERES
| Largeur mini |  | m
| Hauteur |  | mm
IMPLANTATION
| Poids total |  | kg | 18400
| Nombre de poteaux d’encrage |  | U
| Charge par poteau |  | Kg/m²

## CB-512
- CONVOYEURS -
Libellé |  |  | Unité | Proposition Entreprise
| Repère |  |  | CB-512
| Type |  |  | Convoyeur
| Largeur utile |  | m | 11.4
| Longueur entr’axes |  | m | 0.8
| Inclinaison |  | ° | 0
| Débit (normal/maxi.) |  | t/h | 2
| Dispositif de réglage de hauteur de couche |  | oui/non | non
Description du dispositif de réglage de hauteur de couche
| Double sens de marche |  | oui/non | non
| Densité matériaux recyclables |  | Kg/m3 | 0.15
| Mode d’entraînement |  |  | Rouleaux tubulaires
| Mode de régulation et commande |  |  | PLC
| Nature des roulements |  |  | Roulements à bille étanches
| Graissage des roulements |  |  | Graissage permanent
| Résistance des chaînes |  | tonnes | -
| Diamètre tambour (s) |  | mm | 320
| Graissage (type/cycle) |  |  | Avec graisse synthétique
| Nature des matériaux constitutifs de la bande |  |  | Textil 3 - EP - 125
| Nombre de plis |  |  | 3
| Traitement du revêtement |  |  | Acrylonitrile
| Epaisseur de la bande |  |  | 8,6 mm
| Résistance de la bande |  | Kg/m² | 125 kg/cm
| Dispositif d’entraînement des matériaux recyclables (tasseaux, chevrons, …) |  |  | Bandes
| Hauteur joues latérales |  | m | 0.25
| Poids maxi. en charge |  | Kg/m² | < 31,25 kg/cm
| Vitesse Linéaire |  | m/s | 0,2 - 0,5
| Variateur de vitesse |  | oui/non | non
| Vitesse du variateur mini./nominal /maxi.) |  | m/s | -
| Plage de variation du variateur |  |  | -
| Dispositif anti-dévireur |  |  | oui
| Démarrage en charge |  | Kg/m² | < 31,25 kg/cm
| Charge tablier démontable |  | Kg/m² | -
| Contrôleurs de rotations |  | oui/non | oui
| Contrôleurs de rotations |  | nombre | 2
Sécurité
|  | Nature des dispositifs de sécurité |  | À tirer
|  | Nombre et emplacement des dispositifs de sécurité |  | 2
|  | Conformité des dispositifs de sécurité |  | oui
|  | Arrêts d’urgence | oui/non | oui
|  |  | nombre | 2
Motorisation
|  | Nombre de motoréducteurs |  | 1
|  | Type de réducteur |  | Engranages coniques
|  | Puissance de chaque motoréducteur | Kw | 2.2
|  | Puissance totale installée | Kw | 2.2
|  | Energie consommée | Kwh | 2.2
|  | Classe de Protection | IP | 55
|  | Vitesse de rotation | tr/min | 1500
|  | Tension d’alimentation | V | 400
| Dispositif (s) de récupération des fines sous transporteur |  |  | non
| Dispositif (s) de nettoyage des transporteurs |  |  | oui
Accès prévus pour maintenance,
| en marche / arrêt |  |  | oui , 2
| Conduite de l’équipement (automatique, semiautomatique, manuelle, local, distance) |  |  | distance
| Niveau sonore |  | dBa à 1 m | < 75
| Capotage |  | oui / non | non
| Nuancier RAL proposé |  |  | 5015
CORNIERES
| Largeur mini |  | m
| Hauteur |  | mm
IMPLANTATION
| Poids total |  | kg | 2750
| Nombre de poteaux d’encrage |  | U
| Charge par poteau |  | Kg/m²

## CB-513
- CONVOYEURS -
Libellé |  |  | Unité | Proposition Entreprise
| Repère |  |  | CB-513
| Type |  |  | Convoyeur
| Largeur utile |  | m | 14
| Longueur entr’axes |  | m | 0.8
| Inclinaison |  | ° | 6
| Débit (normal/maxi.) |  | t/h | 2
| Dispositif de réglage de hauteur de couche |  | oui/non | non
Description du dispositif de réglage de hauteur de couche
| Double sens de marche |  | oui/non | non
| Densité matériaux recyclables |  | Kg/m3 | 0.15
| Mode d’entraînement |  |  | Rouleaux tubulaires
| Mode de régulation et commande |  |  | PLC
| Nature des roulements |  |  | Roulements à bille étanches
| Graissage des roulements |  |  | Graissage permanent
| Résistance des chaînes |  | tonnes | -
| Diamètre tambour (s) |  | mm | 320
| Graissage (type/cycle) |  |  | Avec graisse synthétique
| Nature des matériaux constitutifs de la bande |  |  | Textil 3 - EP - 125
| Nombre de plis |  |  | 3
| Traitement du revêtement |  |  | Acrylonitrile
| Epaisseur de la bande |  |  | 8,6 mm
| Résistance de la bande |  | Kg/m² | 125 kg/cm
| Dispositif d’entraînement des matériaux recyclables (tasseaux, chevrons, …) |  |  | Bandes
| Hauteur joues latérales |  | m | 0.25
| Poids maxi. en charge |  | Kg/m² | < 31,25 kg/cm
| Vitesse Linéaire |  | m/s | 0,2 - 0,5
| Variateur de vitesse |  | oui/non | non
| Vitesse du variateur mini./nominal /maxi.) |  | m/s | -
| Plage de variation du variateur |  |  | -
| Dispositif anti-dévireur |  |  | oui
| Démarrage en charge |  | Kg/m² | < 31,25 kg/cm
| Charge tablier démontable |  | Kg/m² | -
| Contrôleurs de rotations |  | oui/non | oui
| Contrôleurs de rotations |  | nombre | 2
Sécurité
|  | Nature des dispositifs de sécurité |  | À tirer
|  | Nombre et emplacement des dispositifs de sécurité |  | 2
|  | Conformité des dispositifs de sécurité |  | oui
|  | Arrêts d’urgence | oui/non | oui
|  |  | nombre | 2
Motorisation
|  | Nombre de motoréducteurs |  | 1
|  | Type de réducteur |  | Engranages coniques
|  | Puissance de chaque motoréducteur | Kw | 2.2
|  | Puissance totale installée | Kw | 2.2
|  | Energie consommée | Kwh | 2.2
|  | Classe de Protection | IP | 55
|  | Vitesse de rotation | tr/min | 1500
|  | Tension d’alimentation | V | 400
| Dispositif (s) de récupération des fines sous transporteur |  |  | non
| Dispositif (s) de nettoyage des transporteurs |  |  | oui
Accès prévus pour maintenance,
| en marche / arrêt |  |  | oui , 2
| Conduite de l’équipement (automatique, semiautomatique, manuelle, local, distance) |  |  | distance
| Niveau sonore |  | dBa à 1 m | < 75
| Capotage |  | oui / non | non
| Nuancier RAL proposé |  |  | 5015
CORNIERES
| Largeur mini |  | m
| Hauteur |  | mm
IMPLANTATION
| Poids total |  | kg | 3100
| Nombre de poteaux d’encrage |  | U
| Charge par poteau |  | Kg/m²

## CB-514
- CONVOYEURS -
Libellé |  |  | Unité | Proposition Entreprise
| Repère |  |  | CB-514
| Type |  |  | Convoyeur
| Largeur utile |  | m | 23
| Longueur entr’axes |  | m | 0.8
| Inclinaison |  | ° | 0
| Débit (normal/maxi.) |  | t/h | 3
| Dispositif de réglage de hauteur de couche |  | oui/non | non
Description du dispositif de réglage de hauteur de couche
| Double sens de marche |  | oui/non | non
| Densité matériaux recyclables |  | Kg/m3 | 0.15
| Mode d’entraînement |  |  | Rouleaux tubulaires
| Mode de régulation et commande |  |  | PLC
| Nature des roulements |  |  | Roulements à bille étanches
| Graissage des roulements |  |  | Graissage permanent
| Résistance des chaînes |  | tonnes | -
| Diamètre tambour (s) |  | mm | 320
| Graissage (type/cycle) |  |  | Avec graisse synthétique
| Nature des matériaux constitutifs de la bande |  |  | Textil 3 - EP - 125
| Nombre de plis |  |  | 3
| Traitement du revêtement |  |  | Acrylonitrile
| Epaisseur de la bande |  |  | 8,6 mm
| Résistance de la bande |  | Kg/m² | 125 kg/cm
| Dispositif d’entraînement des matériaux recyclables (tasseaux, chevrons, …) |  |  | Bandes
| Hauteur joues latérales |  | m | 0.25
| Poids maxi. en charge |  | Kg/m² | < 31,25 kg/cm
| Vitesse Linéaire |  | m/s | 0,2 - 0,5
| Variateur de vitesse |  | oui/non | non
| Vitesse du variateur mini./nominal /maxi.) |  | m/s | -
| Plage de variation du variateur |  |  | -
| Dispositif anti-dévireur |  |  | oui
| Démarrage en charge |  | Kg/m² | < 31,25 kg/cm
| Charge tablier démontable |  | Kg/m² | -
| Contrôleurs de rotations |  | oui/non | oui
| Contrôleurs de rotations |  | nombre | 2
Sécurité
|  | Nature des dispositifs de sécurité |  | À tirer
|  | Nombre et emplacement des dispositifs de sécurité |  | 2
|  | Conformité des dispositifs de sécurité |  | oui
|  | Arrêts d’urgence | oui/non | oui
|  |  | nombre | 2
Motorisation
|  | Nombre de motoréducteurs |  | 1
|  | Type de réducteur |  | Engranages coniques
|  | Puissance de chaque motoréducteur | Kw | 4
|  | Puissance totale installée | Kw | 4
|  | Energie consommée | Kwh | 4
|  | Classe de Protection | IP | 55
|  | Vitesse de rotation | tr/min | 1500
|  | Tension d’alimentation | V | 400
| Dispositif (s) de récupération des fines sous transporteur |  |  | non
| Dispositif (s) de nettoyage des transporteurs |  |  | oui
Accès prévus pour maintenance,
| en marche / arrêt |  |  | oui , 2
| Conduite de l’équipement (automatique, semiautomatique, manuelle, local, distance) |  |  | distance
| Niveau sonore |  | dBa à 1 m | < 75
| Capotage |  | oui / non | non
| Nuancier RAL proposé |  |  | 5015
CORNIERES
| Largeur mini |  | m
| Hauteur |  | mm
IMPLANTATION
| Poids total |  | kg | 4160
| Nombre de poteaux d’encrage |  | U
| Charge par poteau |  | Kg/m²

## CB-515
- CONVOYEURS -
Libellé |  |  | Unité | Proposition Entreprise
| Repère |  |  | CB-515
| Type |  |  | Convoyeur
| Largeur utile |  | m | 11
| Longueur entr’axes |  | m | 0.8
| Inclinaison |  | ° | 18
| Débit (normal/maxi.) |  | t/h | 3
| Dispositif de réglage de hauteur de couche |  | oui/non | non
Description du dispositif de réglage de hauteur de couche
| Double sens de marche |  | oui/non | non
| Densité matériaux recyclables |  | Kg/m3 | 0.15
| Mode d’entraînement |  |  | Rouleaux tubulaires
| Mode de régulation et commande |  |  | PLC
| Nature des roulements |  |  | Roulements à bille étanches
| Graissage des roulements |  |  | Graissage permanent
| Résistance des chaînes |  | tonnes | -
| Diamètre tambour (s) |  | mm | 320
| Graissage (type/cycle) |  |  | Avec graisse synthétique
| Nature des matériaux constitutifs de la bande |  |  | Textil 3 - EP - 125
| Nombre de plis |  |  | 3
| Traitement du revêtement |  |  | Acrylonitrile
| Epaisseur de la bande |  |  | 8,6 mm
| Résistance de la bande |  | Kg/m² | 125 kg/cm
| Dispositif d’entraînement des matériaux recyclables (tasseaux, chevrons, …) |  |  | Bandes
| Hauteur joues latérales |  | m | 0.25
| Poids maxi. en charge |  | Kg/m² | < 31,25 kg/cm
| Vitesse Linéaire |  | m/s | 0,2 - 0,5
| Variateur de vitesse |  | oui/non | non
| Vitesse du variateur mini./nominal /maxi.) |  | m/s | -
| Plage de variation du variateur |  |  | -
| Dispositif anti-dévireur |  |  | oui
| Démarrage en charge |  | Kg/m² | < 31,25 kg/cm
| Charge tablier démontable |  | Kg/m² | -
| Contrôleurs de rotations |  | oui/non | oui
| Contrôleurs de rotations |  | nombre | 2
Sécurité
|  | Nature des dispositifs de sécurité |  | À tirer
|  | Nombre et emplacement des dispositifs de sécurité |  | 2
|  | Conformité des dispositifs de sécurité |  | oui
|  | Arrêts d’urgence | oui/non | oui
|  |  | nombre | 2
Motorisation
|  | Nombre de motoréducteurs |  | 1
|  | Type de réducteur |  | Engranages coniques
|  | Puissance de chaque motoréducteur | Kw | 2.2
|  | Puissance totale installée | Kw | 2.2
|  | Energie consommée | Kwh | 2.2
|  | Classe de Protection | IP | 55
|  | Vitesse de rotation | tr/min | 1500
|  | Tension d’alimentation | V | 400
| Dispositif (s) de récupération des fines sous transporteur |  |  | non
| Dispositif (s) de nettoyage des transporteurs |  |  | oui
Accès prévus pour maintenance,
| en marche / arrêt |  |  | oui , 2
| Conduite de l’équipement (automatique, semiautomatique, manuelle, local, distance) |  |  | distance
| Niveau sonore |  | dBa à 1 m | < 75
| Capotage |  | oui / non | non
| Nuancier RAL proposé |  |  | 5015
CORNIERES
| Largeur mini |  | m
| Hauteur |  | mm
IMPLANTATION
| Poids total |  | kg | 2660
| Nombre de poteaux d’encrage |  | U
| Charge par poteau |  | Kg/m²

## CB-516 A
- CONVOYEURS -
Libellé |  |  | Unité | Proposition Entreprise
| Repère |  |  | CB-516 A
| Type |  |  | Convoyeur
| Largeur utile |  | m | 15
| Longueur entr’axes |  | m | 1.2
| Inclinaison |  | ° | 18
| Débit (normal/maxi.) |  | t/h | 3
| Dispositif de réglage de hauteur de couche |  | oui/non | non
Description du dispositif de réglage de hauteur de couche
| Double sens de marche |  | oui/non | non
| Densité matériaux recyclables |  | Kg/m3 | 0.15
| Mode d’entraînement |  |  | Rouleaux tubulaires
| Mode de régulation et commande |  |  | PLC
| Nature des roulements |  |  | Roulements à bille étanches
| Graissage des roulements |  |  | Graissage permanent
| Résistance des chaînes |  | tonnes | -
| Diamètre tambour (s) |  | mm | 320
| Graissage (type/cycle) |  |  | Avec graisse synthétique
| Nature des matériaux constitutifs de la bande |  |  | Textil 3 - EP - 125
| Nombre de plis |  |  | 3
| Traitement du revêtement |  |  | Acrylonitrile
| Epaisseur de la bande |  |  | 8,6 mm
| Résistance de la bande |  | Kg/m² | 125 kg/cm
| Dispositif d’entraînement des matériaux recyclables (tasseaux, chevrons, …) |  |  | Bandes
| Hauteur joues latérales |  | m | 0.25
| Poids maxi. en charge |  | Kg/m² | < 31,25 kg/cm
| Vitesse Linéaire |  | m/s | 0,2 - 0,5
| Variateur de vitesse |  | oui/non | non
| Vitesse du variateur mini./nominal /maxi.) |  | m/s | -
| Plage de variation du variateur |  |  | -
| Dispositif anti-dévireur |  |  | oui
| Démarrage en charge |  | Kg/m² | < 31,25 kg/cm
| Charge tablier démontable |  | Kg/m² | -
| Contrôleurs de rotations |  | oui/non | oui
| Contrôleurs de rotations |  | nombre | 2
Sécurité
|  | Nature des dispositifs de sécurité |  | À tirer
|  | Nombre et emplacement des dispositifs de sécurité |  | 2
|  | Conformité des dispositifs de sécurité |  | oui
|  | Arrêts d’urgence | oui/non | oui
|  |  | nombre | 2
Motorisation
|  | Nombre de motoréducteurs |  | 1
|  | Type de réducteur |  | Engranages coniques
|  | Puissance de chaque motoréducteur | Kw | 4
|  | Puissance totale installée | Kw | 4
|  | Energie consommée | Kwh | 4
|  | Classe de Protection | IP | 55
|  | Vitesse de rotation | tr/min | 1500
|  | Tension d’alimentation | V | 400
| Dispositif (s) de récupération des fines sous transporteur |  |  | non
| Dispositif (s) de nettoyage des transporteurs |  |  | oui
Accès prévus pour maintenance,
| en marche / arrêt |  |  | oui , 2
| Conduite de l’équipement (automatique, semiautomatique, manuelle, local, distance) |  |  | distance
| Niveau sonore |  | dBa à 1 m | < 75
| Capotage |  | oui / non | non
| Nuancier RAL proposé |  |  | 5015
CORNIERES
| Largeur mini |  | m
| Hauteur |  | mm
IMPLANTATION
| Poids total |  | kg | 3930
| Nombre de poteaux d’encrage |  | U
| Charge par poteau |  | Kg/m²

## CB-516 B
- CONVOYEURS -
Libellé |  |  | Unité | Proposition Entreprise
| Repère |  |  | CB-516 B
| Type |  |  | Convoyeur
| Largeur utile |  | m | 15
| Longueur entr’axes |  | m | 1.2
| Inclinaison |  | ° | 18
| Débit (normal/maxi.) |  | t/h | 3
| Dispositif de réglage de hauteur de couche |  | oui/non | non
Description du dispositif de réglage de hauteur de couche
| Double sens de marche |  | oui/non | non
| Densité matériaux recyclables |  | Kg/m3 | 0.15
| Mode d’entraînement |  |  | Rouleaux tubulaires
| Mode de régulation et commande |  |  | PLC
| Nature des roulements |  |  | Roulements à bille étanches
| Graissage des roulements |  |  | Graissage permanent
| Résistance des chaînes |  | tonnes | -
| Diamètre tambour (s) |  | mm | 320
| Graissage (type/cycle) |  |  | Avec graisse synthétique
| Nature des matériaux constitutifs de la bande |  |  | Textil 3 - EP - 125
| Nombre de plis |  |  | 3
| Traitement du revêtement |  |  | Acrylonitrile
| Epaisseur de la bande |  |  | 8,6 mm
| Résistance de la bande |  | Kg/m² | 125 kg/cm
| Dispositif d’entraînement des matériaux recyclables (tasseaux, chevrons, …) |  |  | Bandes
| Hauteur joues latérales |  | m | 0.25
| Poids maxi. en charge |  | Kg/m² | < 31,25 kg/cm
| Vitesse Linéaire |  | m/s | 0,2 - 0,5
| Variateur de vitesse |  | oui/non | non
| Vitesse du variateur mini./nominal /maxi.) |  | m/s | -
| Plage de variation du variateur |  |  | -
| Dispositif anti-dévireur |  |  | oui
| Démarrage en charge |  | Kg/m² | < 31,25 kg/cm
| Charge tablier démontable |  | Kg/m² | -
| Contrôleurs de rotations |  | oui/non | oui
| Contrôleurs de rotations |  | nombre | 2
Sécurité
|  | Nature des dispositifs de sécurité |  | À tirer
|  | Nombre et emplacement des dispositifs de sécurité |  | 2
|  | Conformité des dispositifs de sécurité |  | oui
|  | Arrêts d’urgence | oui/non | oui
|  |  | nombre | 2
Motorisation
|  | Nombre de motoréducteurs |  | 1
|  | Type de réducteur |  | Engranages coniques
|  | Puissance de chaque motoréducteur | Kw | 4
|  | Puissance totale installée | Kw | 4
|  | Energie consommée | Kwh | 4
|  | Classe de Protection | IP | 55
|  | Vitesse de rotation | tr/min | 1500
|  | Tension d’alimentation | V | 400
| Dispositif (s) de récupération des fines sous transporteur |  |  | non
| Dispositif (s) de nettoyage des transporteurs |  |  | oui
Accès prévus pour maintenance,
| en marche / arrêt |  |  | oui , 2
| Conduite de l’équipement (automatique, semiautomatique, manuelle, local, distance) |  |  | distance
| Niveau sonore |  | dBa à 1 m | < 75
| Capotage |  | oui / non | non
| Nuancier RAL proposé |  |  | 5015
CORNIERES
| Largeur mini |  | m
| Hauteur |  | mm
IMPLANTATION
| Poids total |  | kg | 3930
| Nombre de poteaux d’encrage |  | U
| Charge par poteau |  | Kg/m²

## CB-517 A
- CONVOYEURS -
Libellé |  |  | Unité | Proposition Entreprise
| Repère |  |  | CB-517 A
| Type |  |  | Convoyeur
| Largeur utile |  | m | 9.2
| Longueur entr’axes |  | m | 1.2
| Inclinaison |  | ° | 9
| Débit (normal/maxi.) |  | t/h | 1
| Dispositif de réglage de hauteur de couche |  | oui/non | non
Description du dispositif de réglage de hauteur de couche
| Double sens de marche |  | oui/non | non
| Densité matériaux recyclables |  | Kg/m3 | 0.15
| Mode d’entraînement |  |  | Rouleaux tubulaires
| Mode de régulation et commande |  |  | PLC
| Nature des roulements |  |  | Roulements à bille étanches
| Graissage des roulements |  |  | Graissage permanent
| Résistance des chaînes |  | tonnes | -
| Diamètre tambour (s) |  | mm | 320
| Graissage (type/cycle) |  |  | Avec graisse synthétique
| Nature des matériaux constitutifs de la bande |  |  | Textil 3 - EP - 125
| Nombre de plis |  |  | 3
| Traitement du revêtement |  |  | Acrylonitrile
| Epaisseur de la bande |  |  | 8,6 mm
| Résistance de la bande |  | Kg/m² | 125 kg/cm
| Dispositif d’entraînement des matériaux recyclables (tasseaux, chevrons, …) |  |  | Bandes
| Hauteur joues latérales |  | m | 0.25
| Poids maxi. en charge |  | Kg/m² | < 31,25 kg/cm
| Vitesse Linéaire |  | m/s | 0,2 - 0,5
| Variateur de vitesse |  | oui/non | non
| Vitesse du variateur mini./nominal /maxi.) |  | m/s | -
| Plage de variation du variateur |  |  | -
| Dispositif anti-dévireur |  |  | oui
| Démarrage en charge |  | Kg/m² | < 31,25 kg/cm
| Charge tablier démontable |  | Kg/m² | -
| Contrôleurs de rotations |  | oui/non | oui
| Contrôleurs de rotations |  | nombre | 2
Sécurité
|  | Nature des dispositifs de sécurité |  | À tirer
|  | Nombre et emplacement des dispositifs de sécurité |  | 2
|  | Conformité des dispositifs de sécurité |  | oui
|  | Arrêts d’urgence | oui/non | oui
|  |  | nombre | 2
Motorisation
|  | Nombre de motoréducteurs |  | 1
|  | Type de réducteur |  | Engranages coniques
|  | Puissance de chaque motoréducteur | Kw | 2.2
|  | Puissance totale installée | Kw | 2.2
|  | Energie consommée | Kwh | 2.2
|  | Classe de Protection | IP | 55
|  | Vitesse de rotation | tr/min | 1500
|  | Tension d’alimentation | V | 400
| Dispositif (s) de récupération des fines sous transporteur |  |  | non
| Dispositif (s) de nettoyage des transporteurs |  |  | oui
Accès prévus pour maintenance,
| en marche / arrêt |  |  | oui , 2
| Conduite de l’équipement (automatique, semiautomatique, manuelle, local, distance) |  |  | distance
| Niveau sonore |  | dBa à 1 m | < 75
| Capotage |  | oui / non | non
| Nuancier RAL proposé |  |  | 5015
CORNIERES
| Largeur mini |  | m
| Hauteur |  | mm
IMPLANTATION
| Poids total |  | kg | 2880
| Nombre de poteaux d’encrage |  | U
| Charge par poteau |  | Kg/m²

## CB-517 B
- CONVOYEURS -
Libellé |  |  | Unité | Proposition Entreprise
| Repère |  |  | CB-517 B
| Type |  |  | Convoyeur
| Largeur utile |  | m | 9.2
| Longueur entr’axes |  | m | 1.2
| Inclinaison |  | ° | 17
| Débit (normal/maxi.) |  | t/h | 1
| Dispositif de réglage de hauteur de couche |  | oui/non | non
Description du dispositif de réglage de hauteur de couche
| Double sens de marche |  | oui/non | non
| Densité matériaux recyclables |  | Kg/m3 | 0.15
| Mode d’entraînement |  |  | Rouleaux tubulaires
| Mode de régulation et commande |  |  | PLC
| Nature des roulements |  |  | Roulements à bille étanches
| Graissage des roulements |  |  | Graissage permanent
| Résistance des chaînes |  | tonnes | -
| Diamètre tambour (s) |  | mm | 320
| Graissage (type/cycle) |  |  | Avec graisse synthétique
| Nature des matériaux constitutifs de la bande |  |  | Textil 3 - EP - 125
| Nombre de plis |  |  | 3
| Traitement du revêtement |  |  | Acrylonitrile
| Epaisseur de la bande |  |  | 8,6 mm
| Résistance de la bande |  | Kg/m² | 125 kg/cm
| Dispositif d’entraînement des matériaux recyclables (tasseaux, chevrons, …) |  |  | Bandes
| Hauteur joues latérales |  | m | 0.25
| Poids maxi. en charge |  | Kg/m² | < 31,25 kg/cm
| Vitesse Linéaire |  | m/s | 0,2 - 0,5
| Variateur de vitesse |  | oui/non | non
| Vitesse du variateur mini./nominal /maxi.) |  | m/s | -
| Plage de variation du variateur |  |  | -
| Dispositif anti-dévireur |  |  | oui
| Démarrage en charge |  | Kg/m² | < 31,25 kg/cm
| Charge tablier démontable |  | Kg/m² | -
| Contrôleurs de rotations |  | oui/non | oui
| Contrôleurs de rotations |  | nombre | 2
Sécurité
|  | Nature des dispositifs de sécurité |  | À tirer
|  | Nombre et emplacement des dispositifs de sécurité |  | 2
|  | Conformité des dispositifs de sécurité |  | oui
|  | Arrêts d’urgence | oui/non | oui
|  |  | nombre | 2
Motorisation
|  | Nombre de motoréducteurs |  | 1
|  | Type de réducteur |  | Engranages coniques
|  | Puissance de chaque motoréducteur | Kw | 2.2
|  | Puissance totale installée | Kw | 2.2
|  | Energie consommée | Kwh | 2.2
|  | Classe de Protection | IP | 55
|  | Vitesse de rotation | tr/min | 1500
|  | Tension d’alimentation | V | 400
| Dispositif (s) de récupération des fines sous transporteur |  |  | non
| Dispositif (s) de nettoyage des transporteurs |  |  | oui
Accès prévus pour maintenance,
| en marche / arrêt |  |  | oui , 2
| Conduite de l’équipement (automatique, semiautomatique, manuelle, local, distance) |  |  | distance
| Niveau sonore |  | dBa à 1 m | < 75
| Capotage |  | oui / non | non
| Nuancier RAL proposé |  |  | 5015
CORNIERES
| Largeur mini |  | m
| Hauteur |  | mm
IMPLANTATION
| Poids total |  | kg | 2880
| Nombre de poteaux d’encrage |  | U
| Charge par poteau |  | Kg/m²

## CB-518 A
- CONVOYEURS -
Libellé |  |  | Unité | Proposition Entreprise
| Repère |  |  | CB-518 A
| Type |  |  | Convoyeur
| Largeur utile |  | m | 11.5
| Longueur entr’axes |  | m | 1
| Inclinaison |  | ° | 14
| Débit (normal/maxi.) |  | t/h | 3
| Dispositif de réglage de hauteur de couche |  | oui/non | non
Description du dispositif de réglage de hauteur de couche
| Double sens de marche |  | oui/non | non
| Densité matériaux recyclables |  | Kg/m3 | 0.15
| Mode d’entraînement |  |  | Rouleaux tubulaires
| Mode de régulation et commande |  |  | PLC
| Nature des roulements |  |  | Roulements à bille étanches
| Graissage des roulements |  |  | Graissage permanent
| Résistance des chaînes |  | tonnes | -
| Diamètre tambour (s) |  | mm | 320
| Graissage (type/cycle) |  |  | Avec graisse synthétique
| Nature des matériaux constitutifs de la bande |  |  | Textil 3 - EP - 125
| Nombre de plis |  |  | 3
| Traitement du revêtement |  |  | Acrylonitrile
| Epaisseur de la bande |  |  | 8,6 mm
| Résistance de la bande |  | Kg/m² | 125 kg/cm
| Dispositif d’entraînement des matériaux recyclables (tasseaux, chevrons, …) |  |  | Bandes
| Hauteur joues latérales |  | m | 0.25
| Poids maxi. en charge |  | Kg/m² | < 31,25 kg/cm
| Vitesse Linéaire |  | m/s | 0,2 - 0,5
| Variateur de vitesse |  | oui/non | non
| Vitesse du variateur mini./nominal /maxi.) |  | m/s | -
| Plage de variation du variateur |  |  | -
| Dispositif anti-dévireur |  |  | oui
| Démarrage en charge |  | Kg/m² | < 31,25 kg/cm
| Charge tablier démontable |  | Kg/m² | -
| Contrôleurs de rotations |  | oui/non | oui
| Contrôleurs de rotations |  | nombre | 2
Sécurité
|  | Nature des dispositifs de sécurité |  | À tirer
|  | Nombre et emplacement des dispositifs de sécurité |  | 2
|  | Conformité des dispositifs de sécurité |  | oui
|  | Arrêts d’urgence | oui/non | oui
|  |  | nombre | 2
Motorisation
|  | Nombre de motoréducteurs |  | 1
|  | Type de réducteur |  | Engranages coniques
|  | Puissance de chaque motoréducteur | Kw | 2.2
|  | Puissance totale installée | Kw | 2.2
|  | Energie consommée | Kwh | 2.2
|  | Classe de Protection | IP | 55
|  | Vitesse de rotation | tr/min | 1500
|  | Tension d’alimentation | V | 400
| Dispositif (s) de récupération des fines sous transporteur |  |  | non
| Dispositif (s) de nettoyage des transporteurs |  |  | oui
Accès prévus pour maintenance,
| en marche / arrêt |  |  | oui , 2
| Conduite de l’équipement (automatique, semiautomatique, manuelle, local, distance) |  |  | distance
| Niveau sonore |  | dBa à 1 m | < 75
| Capotage |  | oui / non | non
| Nuancier RAL proposé |  |  | 5015
CORNIERES
| Largeur mini |  | m
| Hauteur |  | mm
IMPLANTATION
| Poids total |  | kg | 3070
| Nombre de poteaux d’encrage |  | U
| Charge par poteau |  | Kg/m²

## CB-518 B
- CONVOYEURS -
Libellé |  |  | Unité | Proposition Entreprise
| Repère |  |  | CB-518 B
| Type |  |  | Convoyeur
| Largeur utile |  | m | 10.5
| Longueur entr’axes |  | m | 1
| Inclinaison |  | ° | 14
| Débit (normal/maxi.) |  | t/h | 3
| Dispositif de réglage de hauteur de couche |  | oui/non | non
Description du dispositif de réglage de hauteur de couche
| Double sens de marche |  | oui/non | non
| Densité matériaux recyclables |  | Kg/m3 | 0.15
| Mode d’entraînement |  |  | Rouleaux tubulaires
| Mode de régulation et commande |  |  | PLC
| Nature des roulements |  |  | Roulements à bille étanches
| Graissage des roulements |  |  | Graissage permanent
| Résistance des chaînes |  | tonnes | -
| Diamètre tambour (s) |  | mm | 320
| Graissage (type/cycle) |  |  | Avec graisse synthétique
| Nature des matériaux constitutifs de la bande |  |  | Textil 3 - EP - 125
| Nombre de plis |  |  | 3
| Traitement du revêtement |  |  | Acrylonitrile
| Epaisseur de la bande |  |  | 8,6 mm
| Résistance de la bande |  | Kg/m² | 125 kg/cm
| Dispositif d’entraînement des matériaux recyclables (tasseaux, chevrons, …) |  |  | Bandes
| Hauteur joues latérales |  | m | 0.25
| Poids maxi. en charge |  | Kg/m² | < 31,25 kg/cm
| Vitesse Linéaire |  | m/s | 0,2 - 0,5
| Variateur de vitesse |  | oui/non | non
| Vitesse du variateur mini./nominal /maxi.) |  | m/s | -
| Plage de variation du variateur |  |  | -
| Dispositif anti-dévireur |  |  | oui
| Démarrage en charge |  | Kg/m² | < 31,25 kg/cm
| Charge tablier démontable |  | Kg/m² | -
| Contrôleurs de rotations |  | oui/non | oui
| Contrôleurs de rotations |  | nombre | 2
Sécurité
|  | Nature des dispositifs de sécurité |  | À tirer
|  | Nombre et emplacement des dispositifs de sécurité |  | 2
|  | Conformité des dispositifs de sécurité |  | oui
|  | Arrêts d’urgence | oui/non | oui
|  |  | nombre | 2
Motorisation
|  | Nombre de motoréducteurs |  | 1
|  | Type de réducteur |  | Engranages coniques
|  | Puissance de chaque motoréducteur | Kw | 2.2
|  | Puissance totale installée | Kw | 2.2
|  | Energie consommée | Kwh | 2.2
|  | Classe de Protection | IP | 55
|  | Vitesse de rotation | tr/min | 1500
|  | Tension d’alimentation | V | 400
| Dispositif (s) de récupération des fines sous transporteur |  |  | non
| Dispositif (s) de nettoyage des transporteurs |  |  | oui
Accès prévus pour maintenance,
| en marche / arrêt |  |  | oui , 2
| Conduite de l’équipement (automatique, semiautomatique, manuelle, local, distance) |  |  | distance
| Niveau sonore |  | dBa à 1 m | < 75
| Capotage |  | oui / non | non
| Nuancier RAL proposé |  |  | 5015
CORNIERES
| Largeur mini |  | m
| Hauteur |  | mm
IMPLANTATION
| Poids total |  | kg | 2910
| Nombre de poteaux d’encrage |  | U
| Charge par poteau |  | Kg/m²

## CB-519 A
- CONVOYEURS -
Libellé |  |  | Unité | Proposition Entreprise
| Repère |  |  | CB-519 A
| Type |  |  | Convoyeur
| Largeur utile |  | m | 29
| Longueur entr’axes |  | m | 1
| Inclinaison |  | ° | 18
| Débit (normal/maxi.) |  | t/h | 3
| Dispositif de réglage de hauteur de couche |  | oui/non | non
Description du dispositif de réglage de hauteur de couche
| Double sens de marche |  | oui/non | non
| Densité matériaux recyclables |  | Kg/m3 | 0.15
| Mode d’entraînement |  |  | Rouleaux tubulaires
| Mode de régulation et commande |  |  | PLC
| Nature des roulements |  |  | Roulements à bille étanches
| Graissage des roulements |  |  | Graissage permanent
| Résistance des chaînes |  | tonnes | -
| Diamètre tambour (s) |  | mm | 320
| Graissage (type/cycle) |  |  | Avec graisse synthétique
| Nature des matériaux constitutifs de la bande |  |  | Textil 3 - EP - 125
| Nombre de plis |  |  | 3
| Traitement du revêtement |  |  | Acrylonitrile
| Epaisseur de la bande |  |  | 8,6 mm
| Résistance de la bande |  | Kg/m² | 125 kg/cm
| Dispositif d’entraînement des matériaux recyclables (tasseaux, chevrons, …) |  |  | Bandes
| Hauteur joues latérales |  | m | 0.25
| Poids maxi. en charge |  | Kg/m² | < 31,25 kg/cm
| Vitesse Linéaire |  | m/s | 0,2 - 0,5
| Variateur de vitesse |  | oui/non | non
| Vitesse du variateur mini./nominal /maxi.) |  | m/s | -
| Plage de variation du variateur |  |  | -
| Dispositif anti-dévireur |  |  | oui
| Démarrage en charge |  | Kg/m² | < 31,25 kg/cm
| Charge tablier démontable |  | Kg/m² | -
| Contrôleurs de rotations |  | oui/non | oui
| Contrôleurs de rotations |  | nombre | 2
Sécurité
|  | Nature des dispositifs de sécurité |  | À tirer
|  | Nombre et emplacement des dispositifs de sécurité |  | 2
|  | Conformité des dispositifs de sécurité |  | oui
|  | Arrêts d’urgence | oui/non | oui
|  |  | nombre | 2
Motorisation
|  | Nombre de motoréducteurs |  | 1
|  | Type de réducteur |  | Engranages coniques
|  | Puissance de chaque motoréducteur | Kw | 7.5
|  | Puissance totale installée | Kw | 7.5
|  | Energie consommée | Kwh | 7.5
|  | Classe de Protection | IP | 55
|  | Vitesse de rotation | tr/min | 1500
|  | Tension d’alimentation | V | 400
| Dispositif (s) de récupération des fines sous transporteur |  |  | non
| Dispositif (s) de nettoyage des transporteurs |  |  | oui
Accès prévus pour maintenance,
| en marche / arrêt |  |  | oui , 2
| Conduite de l’équipement (automatique, semiautomatique, manuelle, local, distance) |  |  | distance
| Niveau sonore |  | dBa à 1 m | < 75
| Capotage |  | oui / non | non
| Nuancier RAL proposé |  |  | 5015
CORNIERES
| Largeur mini |  | m
| Hauteur |  | mm
IMPLANTATION
| Poids total |  | kg | 5890
| Nombre de poteaux d’encrage |  | U
| Charge par poteau |  | Kg/m²

## CB-519 B
- CONVOYEURS -
Libellé |  |  | Unité | Proposition Entreprise
| Repère |  |  | CB-519 B
| Type |  |  | Convoyeur
| Largeur utile |  | m | 29
| Longueur entr’axes |  | m | 1
| Inclinaison |  | ° | 18
| Débit (normal/maxi.) |  | t/h | 3
| Dispositif de réglage de hauteur de couche |  | oui/non | non
Description du dispositif de réglage de hauteur de couche
| Double sens de marche |  | oui/non | non
| Densité matériaux recyclables |  | Kg/m3 | 0.15
| Mode d’entraînement |  |  | Rouleaux tubulaires
| Mode de régulation et commande |  |  | PLC
| Nature des roulements |  |  | Roulements à bille étanches
| Graissage des roulements |  |  | Graissage permanent
| Résistance des chaînes |  | tonnes | -
| Diamètre tambour (s) |  | mm | 320
| Graissage (type/cycle) |  |  | Avec graisse synthétique
| Nature des matériaux constitutifs de la bande |  |  | Textil 3 - EP - 125
| Nombre de plis |  |  | 3
| Traitement du revêtement |  |  | Acrylonitrile
| Epaisseur de la bande |  |  | 8,6 mm
| Résistance de la bande |  | Kg/m² | 125 kg/cm
| Dispositif d’entraînement des matériaux recyclables (tasseaux, chevrons, …) |  |  | Bandes
| Hauteur joues latérales |  | m | 0.25
| Poids maxi. en charge |  | Kg/m² | < 31,25 kg/cm
| Vitesse Linéaire |  | m/s | 0,2 - 0,5
| Variateur de vitesse |  | oui/non | non
| Vitesse du variateur mini./nominal /maxi.) |  | m/s | -
| Plage de variation du variateur |  |  | -
| Dispositif anti-dévireur |  |  | oui
| Démarrage en charge |  | Kg/m² | < 31,25 kg/cm
| Charge tablier démontable |  | Kg/m² | -
| Contrôleurs de rotations |  | oui/non | oui
| Contrôleurs de rotations |  | nombre | 2
Sécurité
|  | Nature des dispositifs de sécurité |  | À tirer
|  | Nombre et emplacement des dispositifs de sécurité |  | 2
|  | Conformité des dispositifs de sécurité |  | oui
|  | Arrêts d’urgence | oui/non | oui
|  |  | nombre | 2
Motorisation
|  | Nombre de motoréducteurs |  | 1
|  | Type de réducteur |  | Engranages coniques
|  | Puissance de chaque motoréducteur | Kw | 7.5
|  | Puissance totale installée | Kw | 7.5
|  | Energie consommée | Kwh | 7.5
|  | Classe de Protection | IP | 55
|  | Vitesse de rotation | tr/min | 1500
|  | Tension d’alimentation | V | 400
| Dispositif (s) de récupération des fines sous transporteur |  |  | non
| Dispositif (s) de nettoyage des transporteurs |  |  | oui
Accès prévus pour maintenance,
| en marche / arrêt |  |  | oui , 2
| Conduite de l’équipement (automatique, semiautomatique, manuelle, local, distance) |  |  | distance
| Niveau sonore |  | dBa à 1 m | < 75
| Capotage |  | oui / non | non
| Nuancier RAL proposé |  |  | 5015
CORNIERES
| Largeur mini |  | m
| Hauteur |  | mm
IMPLANTATION
| Poids total |  | kg | 5890
| Nombre de poteaux d’encrage |  | U
| Charge par poteau |  | Kg/m²

## CB-520 A
- CONVOYEURS -
Libellé |  |  | Unité | Proposition Entreprise
| Repère |  |  | CB-520 A
| Type |  |  | Convoyeur
| Largeur utile |  | m | 10
| Longueur entr’axes |  | m | 1
| Inclinaison |  | ° | 0
| Débit (normal/maxi.) |  | t/h | 3
| Dispositif de réglage de hauteur de couche |  | oui/non | non
Description du dispositif de réglage de hauteur de couche
| Double sens de marche |  | oui/non | non
| Densité matériaux recyclables |  | Kg/m3 | 0.15
| Mode d’entraînement |  |  | Rouleaux tubulaires
| Mode de régulation et commande |  |  | PLC
| Nature des roulements |  |  | Roulements à bille étanches
| Graissage des roulements |  |  | Graissage permanent
| Résistance des chaînes |  | tonnes | -
| Diamètre tambour (s) |  | mm | 320
| Graissage (type/cycle) |  |  | Avec graisse synthétique
| Nature des matériaux constitutifs de la bande |  |  | Textil 3 - EP - 125
| Nombre de plis |  |  | 3
| Traitement du revêtement |  |  | Acrylonitrile
| Epaisseur de la bande |  |  | 8,6 mm
| Résistance de la bande |  | Kg/m² | 125 kg/cm
| Dispositif d’entraînement des matériaux recyclables (tasseaux, chevrons, …) |  |  | Bandes
| Hauteur joues latérales |  | m | 0.25
| Poids maxi. en charge |  | Kg/m² | < 31,25 kg/cm
| Vitesse Linéaire |  | m/s | 0,2 - 0,5
| Variateur de vitesse |  | oui/non | non
| Vitesse du variateur mini./nominal /maxi.) |  | m/s | -
| Plage de variation du variateur |  |  | -
| Dispositif anti-dévireur |  |  | oui
| Démarrage en charge |  | Kg/m² | < 31,25 kg/cm
| Charge tablier démontable |  | Kg/m² | -
| Contrôleurs de rotations |  | oui/non | oui
| Contrôleurs de rotations |  | nombre | 2
Sécurité
|  | Nature des dispositifs de sécurité |  | À tirer
|  | Nombre et emplacement des dispositifs de sécurité |  | 2
|  | Conformité des dispositifs de sécurité |  | oui
|  | Arrêts d’urgence | oui/non | oui
|  |  | nombre | 2
Motorisation
|  | Nombre de motoréducteurs |  | 1
|  | Type de réducteur |  | Engranages coniques
|  | Puissance de chaque motoréducteur | Kw | 2.2
|  | Puissance totale installée | Kw | 2.2
|  | Energie consommée | Kwh | 2.2
|  | Classe de Protection | IP | 55
|  | Vitesse de rotation | tr/min | 1500
|  | Tension d’alimentation | V | 400
| Dispositif (s) de récupération des fines sous transporteur |  |  | non
| Dispositif (s) de nettoyage des transporteurs |  |  | oui
Accès prévus pour maintenance,
| en marche / arrêt |  |  | oui , 2
| Conduite de l’équipement (automatique, semiautomatique, manuelle, local, distance) |  |  | distance
| Niveau sonore |  | dBa à 1 m | < 75
| Capotage |  | oui / non | non
| Nuancier RAL proposé |  |  | 5015
CORNIERES
| Largeur mini |  | m
| Hauteur |  | mm
IMPLANTATION
| Poids total |  | kg | 2790
| Nombre de poteaux d’encrage |  | U
| Charge par poteau |  | Kg/m²

## CB-520 B
- CONVOYEURS -
Libellé |  |  | Unité | Proposition Entreprise
| Repère |  |  | CB-520 B
| Type |  |  | Convoyeur
| Largeur utile |  | m | 10
| Longueur entr’axes |  | m | 1
| Inclinaison |  | ° | 0
| Débit (normal/maxi.) |  | t/h | 3
| Dispositif de réglage de hauteur de couche |  | oui/non | non
Description du dispositif de réglage de hauteur de couche
| Double sens de marche |  | oui/non | non
| Densité matériaux recyclables |  | Kg/m3 | 0.15
| Mode d’entraînement |  |  | Rouleaux tubulaires
| Mode de régulation et commande |  |  | PLC
| Nature des roulements |  |  | Roulements à bille étanches
| Graissage des roulements |  |  | Graissage permanent
| Résistance des chaînes |  | tonnes | -
| Diamètre tambour (s) |  | mm | 320
| Graissage (type/cycle) |  |  | Avec graisse synthétique
| Nature des matériaux constitutifs de la bande |  |  | Textil 3 - EP - 125
| Nombre de plis |  |  | 3
| Traitement du revêtement |  |  | Acrylonitrile
| Epaisseur de la bande |  |  | 8,6 mm
| Résistance de la bande |  | Kg/m² | 125 kg/cm
| Dispositif d’entraînement des matériaux recyclables (tasseaux, chevrons, …) |  |  | Bandes
| Hauteur joues latérales |  | m | 0.25
| Poids maxi. en charge |  | Kg/m² | < 31,25 kg/cm
| Vitesse Linéaire |  | m/s | 0,2 - 0,5
| Variateur de vitesse |  | oui/non | non
| Vitesse du variateur mini./nominal /maxi.) |  | m/s | -
| Plage de variation du variateur |  |  | -
| Dispositif anti-dévireur |  |  | oui
| Démarrage en charge |  | Kg/m² | < 31,25 kg/cm
| Charge tablier démontable |  | Kg/m² | -
| Contrôleurs de rotations |  | oui/non | oui
| Contrôleurs de rotations |  | nombre | 2
Sécurité
|  | Nature des dispositifs de sécurité |  | À tirer
|  | Nombre et emplacement des dispositifs de sécurité |  | 2
|  | Conformité des dispositifs de sécurité |  | oui
|  | Arrêts d’urgence | oui/non | oui
|  |  | nombre | 2
Motorisation
|  | Nombre de motoréducteurs |  | 1
|  | Type de réducteur |  | Engranages coniques
|  | Puissance de chaque motoréducteur | Kw | 2.2
|  | Puissance totale installée | Kw | 2.2
|  | Energie consommée | Kwh | 2.2
|  | Classe de Protection | IP | 55
|  | Vitesse de rotation | tr/min | 1500
|  | Tension d’alimentation | V | 400
| Dispositif (s) de récupération des fines sous transporteur |  |  | non
| Dispositif (s) de nettoyage des transporteurs |  |  | oui
Accès prévus pour maintenance,
| en marche / arrêt |  |  | oui , 2
| Conduite de l’équipement (automatique, semiautomatique, manuelle, local, distance) |  |  | distance
| Niveau sonore |  | dBa à 1 m | < 75
| Capotage |  | oui / non | non
| Nuancier RAL proposé |  |  | 5015
CORNIERES
| Largeur mini |  | m
| Hauteur |  | mm
IMPLANTATION
| Poids total |  | kg | 2790
| Nombre de poteaux d’encrage |  | U
| Charge par poteau |  | Kg/m²

## CB-521 A
- CONVOYEURS -
Libellé |  |  | Unité | Proposition Entreprise
| Repère |  |  | CB-521 A
| Type |  |  | Convoyeur
| Largeur utile |  | m | 7
| Longueur entr’axes |  | m | 1
| Inclinaison |  | ° | 0
| Débit (normal/maxi.) |  | t/h | 3
| Dispositif de réglage de hauteur de couche |  | oui/non | non
Description du dispositif de réglage de hauteur de couche
| Double sens de marche |  | oui/non | non
| Densité matériaux recyclables |  | Kg/m3 | 0.15
| Mode d’entraînement |  |  | Rouleaux tubulaires
| Mode de régulation et commande |  |  | PLC
| Nature des roulements |  |  | Roulements à bille étanches
| Graissage des roulements |  |  | Graissage permanent
| Résistance des chaînes |  | tonnes | -
| Diamètre tambour (s) |  | mm | 320
| Graissage (type/cycle) |  |  | Avec graisse synthétique
| Nature des matériaux constitutifs de la bande |  |  | Textil 3 - EP - 125
| Nombre de plis |  |  | 3
| Traitement du revêtement |  |  | Acrylonitrile
| Epaisseur de la bande |  |  | 8,6 mm
| Résistance de la bande |  | Kg/m² | 125 kg/cm
| Dispositif d’entraînement des matériaux recyclables (tasseaux, chevrons, …) |  |  | Bandes
| Hauteur joues latérales |  | m | 0.25
| Poids maxi. en charge |  | Kg/m² | < 31,25 kg/cm
| Vitesse Linéaire |  | m/s | 0,2 - 0,5
| Variateur de vitesse |  | oui/non | non
| Vitesse du variateur mini./nominal /maxi.) |  | m/s | -
| Plage de variation du variateur |  |  | -
| Dispositif anti-dévireur |  |  | oui
| Démarrage en charge |  | Kg/m² | < 31,25 kg/cm
| Charge tablier démontable |  | Kg/m² | -
| Contrôleurs de rotations |  | oui/non | oui
| Contrôleurs de rotations |  | nombre | 2
Sécurité
|  | Nature des dispositifs de sécurité |  | À tirer
|  | Nombre et emplacement des dispositifs de sécurité |  | 2
|  | Conformité des dispositifs de sécurité |  | oui
|  | Arrêts d’urgence | oui/non | oui
|  |  | nombre | 2
Motorisation
|  | Nombre de motoréducteurs |  | 1
|  | Type de réducteur |  | Engranages coniques
|  | Puissance de chaque motoréducteur | Kw | 2.2
|  | Puissance totale installée | Kw | 2.2
|  | Energie consommée | Kwh | 2.2
|  | Classe de Protection | IP | 55
|  | Vitesse de rotation | tr/min | 1500
|  | Tension d’alimentation | V | 400
| Dispositif (s) de récupération des fines sous transporteur |  |  | non
| Dispositif (s) de nettoyage des transporteurs |  |  | oui
Accès prévus pour maintenance,
| en marche / arrêt |  |  | oui , 2
| Conduite de l’équipement (automatique, semiautomatique, manuelle, local, distance) |  |  | distance
| Niveau sonore |  | dBa à 1 m | < 75
| Capotage |  | oui / non | non
| Nuancier RAL proposé |  |  | 5015
CORNIERES
| Largeur mini |  | m
| Hauteur |  | mm
IMPLANTATION
| Poids total |  | kg | 2320
| Nombre de poteaux d’encrage |  | U
| Charge par poteau |  | Kg/m²

## CB-521 B
- CONVOYEURS -
Libellé |  |  | Unité | Proposition Entreprise
| Repère |  |  | CB-521 B
| Type |  |  | Convoyeur
| Largeur utile |  | m | 7
| Longueur entr’axes |  | m | 1
| Inclinaison |  | ° | 0
| Débit (normal/maxi.) |  | t/h | 3
| Dispositif de réglage de hauteur de couche |  | oui/non | non
Description du dispositif de réglage de hauteur de couche
| Double sens de marche |  | oui/non | non
| Densité matériaux recyclables |  | Kg/m3 | 0.15
| Mode d’entraînement |  |  | Rouleaux tubulaires
| Mode de régulation et commande |  |  | PLC
| Nature des roulements |  |  | Roulements à bille étanches
| Graissage des roulements |  |  | Graissage permanent
| Résistance des chaînes |  | tonnes | -
| Diamètre tambour (s) |  | mm | 320
| Graissage (type/cycle) |  |  | Avec graisse synthétique
| Nature des matériaux constitutifs de la bande |  |  | Textil 3 - EP - 125
| Nombre de plis |  |  | 3
| Traitement du revêtement |  |  | Acrylonitrile
| Epaisseur de la bande |  |  | 8,6 mm
| Résistance de la bande |  | Kg/m² | 125 kg/cm
| Dispositif d’entraînement des matériaux recyclables (tasseaux, chevrons, …) |  |  | Bandes
| Hauteur joues latérales |  | m | 0.25
| Poids maxi. en charge |  | Kg/m² | < 31,25 kg/cm
| Vitesse Linéaire |  | m/s | 0,2 - 0,5
| Variateur de vitesse |  | oui/non | non
| Vitesse du variateur mini./nominal /maxi.) |  | m/s | -
| Plage de variation du variateur |  |  | -
| Dispositif anti-dévireur |  |  | oui
| Démarrage en charge |  | Kg/m² | < 31,25 kg/cm
| Charge tablier démontable |  | Kg/m² | -
| Contrôleurs de rotations |  | oui/non | oui
| Contrôleurs de rotations |  | nombre | 2
Sécurité
|  | Nature des dispositifs de sécurité |  | À tirer
|  | Nombre et emplacement des dispositifs de sécurité |  | 2
|  | Conformité des dispositifs de sécurité |  | oui
|  | Arrêts d’urgence | oui/non | oui
|  |  | nombre | 2
Motorisation
|  | Nombre de motoréducteurs |  | 1
|  | Type de réducteur |  | Engranages coniques
|  | Puissance de chaque motoréducteur | Kw | 2.2
|  | Puissance totale installée | Kw | 2.2
|  | Energie consommée | Kwh | 2.2
|  | Classe de Protection | IP | 55
|  | Vitesse de rotation | tr/min | 1500
|  | Tension d’alimentation | V | 400
| Dispositif (s) de récupération des fines sous transporteur |  |  | non
| Dispositif (s) de nettoyage des transporteurs |  |  | oui
Accès prévus pour maintenance,
| en marche / arrêt |  |  | oui , 2
| Conduite de l’équipement (automatique, semiautomatique, manuelle, local, distance) |  |  | distance
| Niveau sonore |  | dBa à 1 m | < 75
| Capotage |  | oui / non | non
| Nuancier RAL proposé |  |  | 5015
CORNIERES
| Largeur mini |  | m
| Hauteur |  | mm
IMPLANTATION
| Poids total |  | kg | 2320
| Nombre de poteaux d’encrage |  | U
| Charge par poteau |  | Kg/m²

## CB-524
- CONVOYEURS -
Libellé |  |  | Unité | Proposition Entreprise
| Repère |  |  | CB-524
| Type |  |  | Convoyeur
| Largeur utile |  | m | 11.5
| Longueur entr’axes |  | m | 1
| Inclinaison |  | ° | 0
| Débit (normal/maxi.) |  | t/h | 1
| Dispositif de réglage de hauteur de couche |  | oui/non | non
Description du dispositif de réglage de hauteur de couche
| Double sens de marche |  | oui/non | non
| Densité matériaux recyclables |  | Kg/m3 | 0.15
| Mode d’entraînement |  |  | Rouleaux tubulaires
| Mode de régulation et commande |  |  | PLC
| Nature des roulements |  |  | Roulements à bille étanches
| Graissage des roulements |  |  | Graissage permanent
| Résistance des chaînes |  | tonnes | -
| Diamètre tambour (s) |  | mm | 320
| Graissage (type/cycle) |  |  | Avec graisse synthétique
| Nature des matériaux constitutifs de la bande |  |  | Textil 3 - EP - 125
| Nombre de plis |  |  | 3
| Traitement du revêtement |  |  | Acrylonitrile
| Epaisseur de la bande |  |  | 8,6 mm
| Résistance de la bande |  | Kg/m² | 125 kg/cm
| Dispositif d’entraînement des matériaux recyclables (tasseaux, chevrons, …) |  |  | Bandes
| Hauteur joues latérales |  | m | 0.25
| Poids maxi. en charge |  | Kg/m² | < 31,25 kg/cm
| Vitesse Linéaire |  | m/s | 0,2 - 0,5
| Variateur de vitesse |  | oui/non | non
| Vitesse du variateur mini./nominal /maxi.) |  | m/s | -
| Plage de variation du variateur |  |  | -
| Dispositif anti-dévireur |  |  | oui
| Démarrage en charge |  | Kg/m² | < 31,25 kg/cm
| Charge tablier démontable |  | Kg/m² | -
| Contrôleurs de rotations |  | oui/non | oui
| Contrôleurs de rotations |  | nombre | 2
Sécurité
|  | Nature des dispositifs de sécurité |  | À tirer
|  | Nombre et emplacement des dispositifs de sécurité |  | 2
|  | Conformité des dispositifs de sécurité |  | oui
|  | Arrêts d’urgence | oui/non | oui
|  |  | nombre | 2
Motorisation
|  | Nombre de motoréducteurs |  | 1
|  | Type de réducteur |  | Engranages coniques
|  | Puissance de chaque motoréducteur | Kw | 2.2
|  | Puissance totale installée | Kw | 2.2
|  | Energie consommée | Kwh | 2.2
|  | Classe de Protection | IP | 55
|  | Vitesse de rotation | tr/min | 1500
|  | Tension d’alimentation | V | 400
| Dispositif (s) de récupération des fines sous transporteur |  |  | non
| Dispositif (s) de nettoyage des transporteurs |  |  | oui
Accès prévus pour maintenance,
| en marche / arrêt |  |  | oui , 2
| Conduite de l’équipement (automatique, semiautomatique, manuelle, local, distance) |  |  | distance
| Niveau sonore |  | dBa à 1 m | < 75
| Capotage |  | oui / non | non
| Nuancier RAL proposé |  |  | 5015
CORNIERES
| Largeur mini |  | m
| Hauteur |  | mm
IMPLANTATION
| Poids total |  | kg | 3030
| Nombre de poteaux d’encrage |  | U
| Charge par poteau |  | Kg/m²

## CB-525
- CONVOYEURS -
Libellé |  |  | Unité | Proposition Entreprise
| Repère |  |  | CB-525
| Type |  |  | Convoyeur
| Largeur utile |  | m | 24
| Longueur entr’axes |  | m | 1
| Inclinaison |  | ° | 10
| Débit (normal/maxi.) |  | t/h | 1
| Dispositif de réglage de hauteur de couche |  | oui/non | non
Description du dispositif de réglage de hauteur de couche
| Double sens de marche |  | oui/non | non
| Densité matériaux recyclables |  | Kg/m3 | 0.15
| Mode d’entraînement |  |  | Rouleaux tubulaires
| Mode de régulation et commande |  |  | PLC
| Nature des roulements |  |  | Roulements à bille étanches
| Graissage des roulements |  |  | Graissage permanent
| Résistance des chaînes |  | tonnes | -
| Diamètre tambour (s) |  | mm | 320
| Graissage (type/cycle) |  |  | Avec graisse synthétique
| Nature des matériaux constitutifs de la bande |  |  | Textil 3 - EP - 125
| Nombre de plis |  |  | 3
| Traitement du revêtement |  |  | Acrylonitrile
| Epaisseur de la bande |  |  | 8,6 mm
| Résistance de la bande |  | Kg/m² | 125 kg/cm
| Dispositif d’entraînement des matériaux recyclables (tasseaux, chevrons, …) |  |  | Bandes
| Hauteur joues latérales |  | m | 0.25
| Poids maxi. en charge |  | Kg/m² | < 31,25 kg/cm
| Vitesse Linéaire |  | m/s | 0,2 - 0,5
| Variateur de vitesse |  | oui/non | non
| Vitesse du variateur mini./nominal /maxi.) |  | m/s | -
| Plage de variation du variateur |  |  | -
| Dispositif anti-dévireur |  |  | oui
| Démarrage en charge |  | Kg/m² | < 31,25 kg/cm
| Charge tablier démontable |  | Kg/m² | -
| Contrôleurs de rotations |  | oui/non | oui
| Contrôleurs de rotations |  | nombre | 2
Sécurité
|  | Nature des dispositifs de sécurité |  | À tirer
|  | Nombre et emplacement des dispositifs de sécurité |  | 2
|  | Conformité des dispositifs de sécurité |  | oui
|  | Arrêts d’urgence | oui/non | oui
|  |  | nombre | 2
Motorisation
|  | Nombre de motoréducteurs |  | 1
|  | Type de réducteur |  | Engranages coniques
|  | Puissance de chaque motoréducteur | Kw | 5.5
|  | Puissance totale installée | Kw | 5.5
|  | Energie consommée | Kwh | 5.5
|  | Classe de Protection | IP | 55
|  | Vitesse de rotation | tr/min | 1500
|  | Tension d’alimentation | V | 400
| Dispositif (s) de récupération des fines sous transporteur |  |  | non
| Dispositif (s) de nettoyage des transporteurs |  |  | oui
Accès prévus pour maintenance,
| en marche / arrêt |  |  | oui , 2
| Conduite de l’équipement (automatique, semiautomatique, manuelle, local, distance) |  |  | distance
| Niveau sonore |  | dBa à 1 m | < 75
| Capotage |  | oui / non | non
| Nuancier RAL proposé |  |  | 5015
CORNIERES
| Largeur mini |  | m
| Hauteur |  | mm
IMPLANTATION
| Poids total |  | kg | 5000
| Nombre de poteaux d’encrage |  | U
| Charge par poteau |  | Kg/m²

## CB-526 A
- CONVOYEURS -
Libellé |  |  | Unité | Proposition Entreprise
| Repère |  |  | CB-526 A
| Type |  |  | Convoyeur
| Largeur utile |  | m | 3.2
| Longueur entr’axes |  | m | 1
| Inclinaison |  | ° | 15
| Débit (normal/maxi.) |  | t/h | 3
| Dispositif de réglage de hauteur de couche |  | oui/non | non
Description du dispositif de réglage de hauteur de couche
| Double sens de marche |  | oui/non | non
| Densité matériaux recyclables |  | Kg/m3 | 0.15
| Mode d’entraînement |  |  | Rouleaux tubulaires
| Mode de régulation et commande |  |  | PLC
| Nature des roulements |  |  | Roulements à bille étanches
| Graissage des roulements |  |  | Graissage permanent
| Résistance des chaînes |  | tonnes | -
| Diamètre tambour (s) |  | mm | 320
| Graissage (type/cycle) |  |  | Avec graisse synthétique
| Nature des matériaux constitutifs de la bande |  |  | Textil 3 - EP - 125
| Nombre de plis |  |  | 3
| Traitement du revêtement |  |  | Acrylonitrile
| Epaisseur de la bande |  |  | 8,6 mm
| Résistance de la bande |  | Kg/m² | 125 kg/cm
| Dispositif d’entraînement des matériaux recyclables (tasseaux, chevrons, …) |  |  | Bandes
| Hauteur joues latérales |  | m | 0.25
| Poids maxi. en charge |  | Kg/m² | < 31,25 kg/cm
| Vitesse Linéaire |  | m/s | 0,2 - 0,5
| Variateur de vitesse |  | oui/non | non
| Vitesse du variateur mini./nominal /maxi.) |  | m/s | -
| Plage de variation du variateur |  |  | -
| Dispositif anti-dévireur |  |  | oui
| Démarrage en charge |  | Kg/m² | < 31,25 kg/cm
| Charge tablier démontable |  | Kg/m² | -
| Contrôleurs de rotations |  | oui/non | oui
| Contrôleurs de rotations |  | nombre | 2
Sécurité
|  | Nature des dispositifs de sécurité |  | À tirer
|  | Nombre et emplacement des dispositifs de sécurité |  | 2
|  | Conformité des dispositifs de sécurité |  | oui
|  | Arrêts d’urgence | oui/non | oui
|  |  | nombre | 2
Motorisation
|  | Nombre de motoréducteurs |  | 1
|  | Type de réducteur |  | Engranages coniques
|  | Puissance de chaque motoréducteur | Kw | 2.2
|  | Puissance totale installée | Kw | 2.2
|  | Energie consommée | Kwh | 2.2
|  | Classe de Protection | IP | 55
|  | Vitesse de rotation | tr/min | 1500
|  | Tension d’alimentation | V | 400
| Dispositif (s) de récupération des fines sous transporteur |  |  | non
| Dispositif (s) de nettoyage des transporteurs |  |  | oui
Accès prévus pour maintenance,
| en marche / arrêt |  |  | oui , 2
| Conduite de l’équipement (automatique, semiautomatique, manuelle, local, distance) |  |  | distance
| Niveau sonore |  | dBa à 1 m | < 75
| Capotage |  | oui / non | non
| Nuancier RAL proposé |  |  | 5015
CORNIERES
| Largeur mini |  | m
| Hauteur |  | mm
IMPLANTATION
| Poids total |  | kg | 1720
| Nombre de poteaux d’encrage |  | U
| Charge par poteau |  | Kg/m²

## CB-526 B
- CONVOYEURS -
Libellé |  |  | Unité | Proposition Entreprise
| Repère |  |  | CB-526 B
| Type |  |  | Convoyeur
| Largeur utile |  | m | 3.2
| Longueur entr’axes |  | m | 1
| Inclinaison |  | ° | 15
| Débit (normal/maxi.) |  | t/h | 3
| Dispositif de réglage de hauteur de couche |  | oui/non | non
Description du dispositif de réglage de hauteur de couche
| Double sens de marche |  | oui/non | non
| Densité matériaux recyclables |  | Kg/m3 | 0.15
| Mode d’entraînement |  |  | Rouleaux tubulaires
| Mode de régulation et commande |  |  | PLC
| Nature des roulements |  |  | Roulements à bille étanches
| Graissage des roulements |  |  | Graissage permanent
| Résistance des chaînes |  | tonnes | -
| Diamètre tambour (s) |  | mm | 320
| Graissage (type/cycle) |  |  | Avec graisse synthétique
| Nature des matériaux constitutifs de la bande |  |  | Textil 3 - EP - 125
| Nombre de plis |  |  | 3
| Traitement du revêtement |  |  | Acrylonitrile
| Epaisseur de la bande |  |  | 8,6 mm
| Résistance de la bande |  | Kg/m² | 125 kg/cm
| Dispositif d’entraînement des matériaux recyclables (tasseaux, chevrons, …) |  |  | Bandes
| Hauteur joues latérales |  | m | 0.25
| Poids maxi. en charge |  | Kg/m² | < 31,25 kg/cm
| Vitesse Linéaire |  | m/s | 0,2 - 0,5
| Variateur de vitesse |  | oui/non | non
| Vitesse du variateur mini./nominal /maxi.) |  | m/s | -
| Plage de variation du variateur |  |  | -
| Dispositif anti-dévireur |  |  | oui
| Démarrage en charge |  | Kg/m² | < 31,25 kg/cm
| Charge tablier démontable |  | Kg/m² | -
| Contrôleurs de rotations |  | oui/non | oui
| Contrôleurs de rotations |  | nombre | 2
Sécurité
|  | Nature des dispositifs de sécurité |  | À tirer
|  | Nombre et emplacement des dispositifs de sécurité |  | 2
|  | Conformité des dispositifs de sécurité |  | oui
|  | Arrêts d’urgence | oui/non | oui
|  |  | nombre | 2
Motorisation
|  | Nombre de motoréducteurs |  | 1
|  | Type de réducteur |  | Engranages coniques
|  | Puissance de chaque motoréducteur | Kw | 2.2
|  | Puissance totale installée | Kw | 2.2
|  | Energie consommée | Kwh | 2.2
|  | Classe de Protection | IP | 55
|  | Vitesse de rotation | tr/min | 1500
|  | Tension d’alimentation | V | 400
| Dispositif (s) de récupération des fines sous transporteur |  |  | non
| Dispositif (s) de nettoyage des transporteurs |  |  | oui
Accès prévus pour maintenance,
| en marche / arrêt |  |  | oui , 2
| Conduite de l’équipement (automatique, semiautomatique, manuelle, local, distance) |  |  | distance
| Niveau sonore |  | dBa à 1 m | < 75
| Capotage |  | oui / non | non
| Nuancier RAL proposé |  |  | 5015
CORNIERES
| Largeur mini |  | m
| Hauteur |  | mm
IMPLANTATION
| Poids total |  | kg | 1720
| Nombre de poteaux d’encrage |  | U
| Charge par poteau |  | Kg/m²

## CB-527
- CONVOYEURS -
Libellé |  |  | Unité | Proposition Entreprise
| Repère |  |  | CB-527
| Type |  |  | Convoyeur
| Largeur utile |  | m | 6.5
| Longueur entr’axes |  | m | 1
| Inclinaison |  | ° | 0
| Débit (normal/maxi.) |  | t/h | 3
| Dispositif de réglage de hauteur de couche |  | oui/non | non
Description du dispositif de réglage de hauteur de couche
| Double sens de marche |  | oui/non | non
| Densité matériaux recyclables |  | Kg/m3 | 0.15
| Mode d’entraînement |  |  | Rouleaux tubulaires
| Mode de régulation et commande |  |  | PLC
| Nature des roulements |  |  | Roulements à bille étanches
| Graissage des roulements |  |  | Graissage permanent
| Résistance des chaînes |  | tonnes | -
| Diamètre tambour (s) |  | mm | 320
| Graissage (type/cycle) |  |  | Avec graisse synthétique
| Nature des matériaux constitutifs de la bande |  |  | Textil 3 - EP - 125
| Nombre de plis |  |  | 3
| Traitement du revêtement |  |  | Acrylonitrile
| Epaisseur de la bande |  |  | 8,6 mm
| Résistance de la bande |  | Kg/m² | 125 kg/cm
| Dispositif d’entraînement des matériaux recyclables (tasseaux, chevrons, …) |  |  | Bandes
| Hauteur joues latérales |  | m | 0.25
| Poids maxi. en charge |  | Kg/m² | < 31,25 kg/cm
| Vitesse Linéaire |  | m/s | 0,2 - 0,5
| Variateur de vitesse |  | oui/non | non
| Vitesse du variateur mini./nominal /maxi.) |  | m/s | -
| Plage de variation du variateur |  |  | -
| Dispositif anti-dévireur |  |  | oui
| Démarrage en charge |  | Kg/m² | < 31,25 kg/cm
| Charge tablier démontable |  | Kg/m² | -
| Contrôleurs de rotations |  | oui/non | oui
| Contrôleurs de rotations |  | nombre | 2
Sécurité
|  | Nature des dispositifs de sécurité |  | À tirer
|  | Nombre et emplacement des dispositifs de sécurité |  | 2
|  | Conformité des dispositifs de sécurité |  | oui
|  | Arrêts d’urgence | oui/non | oui
|  |  | nombre | 2
Motorisation
|  | Nombre de motoréducteurs |  | 1
|  | Type de réducteur |  | Engranages coniques
|  | Puissance de chaque motoréducteur | Kw | 2.2
|  | Puissance totale installée | Kw | 2.2
|  | Energie consommée | Kwh | 2.2
|  | Classe de Protection | IP | 55
|  | Vitesse de rotation | tr/min | 1500
|  | Tension d’alimentation | V | 400
| Dispositif (s) de récupération des fines sous transporteur |  |  | non
| Dispositif (s) de nettoyage des transporteurs |  |  | oui
Accès prévus pour maintenance,
| en marche / arrêt |  |  | oui , 2
| Conduite de l’équipement (automatique, semiautomatique, manuelle, local, distance) |  |  | distance
| Niveau sonore |  | dBa à 1 m | < 75
| Capotage |  | oui / non | non
| Nuancier RAL proposé |  |  | 5015
CORNIERES
| Largeur mini |  | m
| Hauteur |  | mm
IMPLANTATION
| Poids total |  | kg | 2260
| Nombre de poteaux d’encrage |  | U
| Charge par poteau |  | Kg/m²

## CB-529
- CONVOYEURS -
Libellé |  |  | Unité | Proposition Entreprise
| Repère |  |  | CB-529
| Type |  |  | Convoyeur
| Largeur utile |  | m | 6.6
| Longueur entr’axes |  | m | 1
| Inclinaison |  | ° | 0
| Débit (normal/maxi.) |  | t/h | 3
| Dispositif de réglage de hauteur de couche |  | oui/non | non
Description du dispositif de réglage de hauteur de couche
| Double sens de marche |  | oui/non | non
| Densité matériaux recyclables |  | Kg/m3 | 0.15
| Mode d’entraînement |  |  | Rouleaux tubulaires
| Mode de régulation et commande |  |  | PLC
| Nature des roulements |  |  | Roulements à bille étanches
| Graissage des roulements |  |  | Graissage permanent
| Résistance des chaînes |  | tonnes | -
| Diamètre tambour (s) |  | mm | 320
| Graissage (type/cycle) |  |  | Avec graisse synthétique
| Nature des matériaux constitutifs de la bande |  |  | Textil 3 - EP - 125
| Nombre de plis |  |  | 3
| Traitement du revêtement |  |  | Acrylonitrile
| Epaisseur de la bande |  |  | 8,6 mm
| Résistance de la bande |  | Kg/m² | 125 kg/cm
| Dispositif d’entraînement des matériaux recyclables (tasseaux, chevrons, …) |  |  | Bandes
| Hauteur joues latérales |  | m | 0.25
| Poids maxi. en charge |  | Kg/m² | < 31,25 kg/cm
| Vitesse Linéaire |  | m/s | 0,2 - 0,5
| Variateur de vitesse |  | oui/non | non
| Vitesse du variateur mini./nominal /maxi.) |  | m/s | -
| Plage de variation du variateur |  |  | -
| Dispositif anti-dévireur |  |  | oui
| Démarrage en charge |  | Kg/m² | < 31,25 kg/cm
| Charge tablier démontable |  | Kg/m² | -
| Contrôleurs de rotations |  | oui/non | oui
| Contrôleurs de rotations |  | nombre | 2
Sécurité
|  | Nature des dispositifs de sécurité |  | À tirer
|  | Nombre et emplacement des dispositifs de sécurité |  | 2
|  | Conformité des dispositifs de sécurité |  | oui
|  | Arrêts d’urgence | oui/non | oui
|  |  | nombre | 2
Motorisation
|  | Nombre de motoréducteurs |  | 1
|  | Type de réducteur |  | Engranages coniques
|  | Puissance de chaque motoréducteur | Kw | 2.2
|  | Puissance totale installée | Kw | 2.2
|  | Energie consommée | Kwh | 2.2
|  | Classe de Protection | IP | 55
|  | Vitesse de rotation | tr/min | 1500
|  | Tension d’alimentation | V | 400
| Dispositif (s) de récupération des fines sous transporteur |  |  | non
| Dispositif (s) de nettoyage des transporteurs |  |  | oui
Accès prévus pour maintenance,
| en marche / arrêt |  |  | oui , 2
| Conduite de l’équipement (automatique, semiautomatique, manuelle, local, distance) |  |  | distance
| Niveau sonore |  | dBa à 1 m | < 75
| Capotage |  | oui / non | non
| Nuancier RAL proposé |  |  | 5015
CORNIERES
| Largeur mini |  | m
| Hauteur |  | mm
IMPLANTATION
| Poids total |  | kg | 2280
| Nombre de poteaux d’encrage |  | U
| Charge par poteau |  | Kg/m²

## CB-530
- CONVOYEURS -
Libellé |  |  | Unité | Proposition Entreprise
| Repère |  |  | CB-530
| Type |  |  | Convoyeur
| Largeur utile |  | m | 7.5
| Longueur entr’axes |  | m | 1
| Inclinaison |  | ° | 0
| Débit (normal/maxi.) |  | t/h | 3
| Dispositif de réglage de hauteur de couche |  | oui/non | non
Description du dispositif de réglage de hauteur de couche
| Double sens de marche |  | oui/non | non
| Densité matériaux recyclables |  | Kg/m3 | 0.15
| Mode d’entraînement |  |  | Rouleaux tubulaires
| Mode de régulation et commande |  |  | PLC
| Nature des roulements |  |  | Roulements à bille étanches
| Graissage des roulements |  |  | Graissage permanent
| Résistance des chaînes |  | tonnes | -
| Diamètre tambour (s) |  | mm | 320
| Graissage (type/cycle) |  |  | Avec graisse synthétique
| Nature des matériaux constitutifs de la bande |  |  | Textil 3 - EP - 125
| Nombre de plis |  |  | 3
| Traitement du revêtement |  |  | Acrylonitrile
| Epaisseur de la bande |  |  | 8,6 mm
| Résistance de la bande |  | Kg/m² | 125 kg/cm
| Dispositif d’entraînement des matériaux recyclables (tasseaux, chevrons, …) |  |  | Bandes
| Hauteur joues latérales |  | m | 0.25
| Poids maxi. en charge |  | Kg/m² | < 31,25 kg/cm
| Vitesse Linéaire |  | m/s | 0,2 - 0,5
| Variateur de vitesse |  | oui/non | non
| Vitesse du variateur mini./nominal /maxi.) |  | m/s | -
| Plage de variation du variateur |  |  | -
| Dispositif anti-dévireur |  |  | oui
| Démarrage en charge |  | Kg/m² | < 31,25 kg/cm
| Charge tablier démontable |  | Kg/m² | -
| Contrôleurs de rotations |  | oui/non | oui
| Contrôleurs de rotations |  | nombre | 2
Sécurité
|  | Nature des dispositifs de sécurité |  | À tirer
|  | Nombre et emplacement des dispositifs de sécurité |  | 2
|  | Conformité des dispositifs de sécurité |  | oui
|  | Arrêts d’urgence | oui/non | oui
|  |  | nombre | 2
Motorisation
|  | Nombre de motoréducteurs |  | 1
|  | Type de réducteur |  | Engranages coniques
|  | Puissance de chaque motoréducteur | Kw | 2.2
|  | Puissance totale installée | Kw | 2.2
|  | Energie consommée | Kwh | 2.2
|  | Classe de Protection | IP | 55
|  | Vitesse de rotation | tr/min | 1500
|  | Tension d’alimentation | V | 400
| Dispositif (s) de récupération des fines sous transporteur |  |  | non
| Dispositif (s) de nettoyage des transporteurs |  |  | oui
Accès prévus pour maintenance,
| en marche / arrêt |  |  | oui , 2
| Conduite de l’équipement (automatique, semiautomatique, manuelle, local, distance) |  |  | distance
| Niveau sonore |  | dBa à 1 m | < 75
| Capotage |  | oui / non | non
| Nuancier RAL proposé |  |  | 5015
CORNIERES
| Largeur mini |  | m
| Hauteur |  | mm
IMPLANTATION
| Poids total |  | kg | 2420
| Nombre de poteaux d’encrage |  | U
| Charge par poteau |  | Kg/m²

## CB-531
- CONVOYEURS -
Libellé |  |  | Unité | Proposition Entreprise
| Repère |  |  | CB-531
| Type |  |  | Convoyeur
| Largeur utile |  | m | 20.5
| Longueur entr’axes |  | m | 1.4
| Inclinaison |  | ° | 0
| Débit (normal/maxi.) |  | t/h | 3
| Dispositif de réglage de hauteur de couche |  | oui/non | non
Description du dispositif de réglage de hauteur de couche
| Double sens de marche |  | oui/non | non
| Densité matériaux recyclables |  | Kg/m3 | 0.15
| Mode d’entraînement |  |  | Rouleaux tubulaires
| Mode de régulation et commande |  |  | PLC
| Nature des roulements |  |  | Roulements à bille étanches
| Graissage des roulements |  |  | Graissage permanent
| Résistance des chaînes |  | tonnes | -
| Diamètre tambour (s) |  | mm | 320
| Graissage (type/cycle) |  |  | Avec graisse synthétique
| Nature des matériaux constitutifs de la bande |  |  | Textil 3 - EP - 125
| Nombre de plis |  |  | 3
| Traitement du revêtement |  |  | Acrylonitrile
| Epaisseur de la bande |  |  | 8,6 mm
| Résistance de la bande |  | Kg/m² | 125 kg/cm
| Dispositif d’entraînement des matériaux recyclables (tasseaux, chevrons, …) |  |  | Bandes
| Hauteur joues latérales |  | m | 0.25
| Poids maxi. en charge |  | Kg/m² | < 31,25 kg/cm
| Vitesse Linéaire |  | m/s | 0,2 - 0,5
| Variateur de vitesse |  | oui/non | non
| Vitesse du variateur mini./nominal /maxi.) |  | m/s | -
| Plage de variation du variateur |  |  | -
| Dispositif anti-dévireur |  |  | oui
| Démarrage en charge |  | Kg/m² | < 31,25 kg/cm
| Charge tablier démontable |  | Kg/m² | -
| Contrôleurs de rotations |  | oui/non | oui
| Contrôleurs de rotations |  | nombre | 2
Sécurité
|  | Nature des dispositifs de sécurité |  | À tirer
|  | Nombre et emplacement des dispositifs de sécurité |  | 2
|  | Conformité des dispositifs de sécurité |  | oui
|  | Arrêts d’urgence | oui/non | oui
|  |  | nombre | 2
Motorisation
|  | Nombre de motoréducteurs |  | 1
|  | Type de réducteur |  | Engranages coniques
|  | Puissance de chaque motoréducteur | Kw | 5.5
|  | Puissance totale installée | Kw | 5.5
|  | Energie consommée | Kwh | 5.5
|  | Classe de Protection | IP | 55
|  | Vitesse de rotation | tr/min | 1500
|  | Tension d’alimentation | V | 400
| Dispositif (s) de récupération des fines sous transporteur |  |  | non
| Dispositif (s) de nettoyage des transporteurs |  |  | oui
Accès prévus pour maintenance,
| en marche / arrêt |  |  | oui , 2
| Conduite de l’équipement (automatique, semiautomatique, manuelle, local, distance) |  |  | distance
| Niveau sonore |  | dBa à 1 m | < 75
| Capotage |  | oui / non | non
| Nuancier RAL proposé |  |  | 5015
CORNIERES
| Largeur mini |  | m
| Hauteur |  | mm
IMPLANTATION
| Poids total |  | kg | 5460
| Nombre de poteaux d’encrage |  | U
| Charge par poteau |  | Kg/m²

## CB-532
- CONVOYEURS -
Libellé |  |  | Unité | Proposition Entreprise
| Repère |  |  | CB-532
| Type |  |  | Convoyeur
| Largeur utile |  | m | 37
| Longueur entr’axes |  | m | 1.4
| Inclinaison |  | ° | 10
| Débit (normal/maxi.) |  | t/h | 3
| Dispositif de réglage de hauteur de couche |  | oui/non | non
Description du dispositif de réglage de hauteur de couche
| Double sens de marche |  | oui/non | non
| Densité matériaux recyclables |  | Kg/m3 | 0.15
| Mode d’entraînement |  |  | Rouleaux tubulaires
| Mode de régulation et commande |  |  | PLC
| Nature des roulements |  |  | Roulements à bille étanches
| Graissage des roulements |  |  | Graissage permanent
| Résistance des chaînes |  | tonnes | -
| Diamètre tambour (s) |  | mm | 320
| Graissage (type/cycle) |  |  | Avec graisse synthétique
| Nature des matériaux constitutifs de la bande |  |  | Textil 3 - EP - 125
| Nombre de plis |  |  | 3
| Traitement du revêtement |  |  | Acrylonitrile
| Epaisseur de la bande |  |  | 8,6 mm
| Résistance de la bande |  | Kg/m² | 125 kg/cm
| Dispositif d’entraînement des matériaux recyclables (tasseaux, chevrons, …) |  |  | Bandes
| Hauteur joues latérales |  | m | 0.25
| Poids maxi. en charge |  | Kg/m² | < 31,25 kg/cm
| Vitesse Linéaire |  | m/s | 0,2 - 0,5
| Variateur de vitesse |  | oui/non | non
| Vitesse du variateur mini./nominal /maxi.) |  | m/s | -
| Plage de variation du variateur |  |  | -
| Dispositif anti-dévireur |  |  | oui
| Démarrage en charge |  | Kg/m² | < 31,25 kg/cm
| Charge tablier démontable |  | Kg/m² | -
| Contrôleurs de rotations |  | oui/non | oui
| Contrôleurs de rotations |  | nombre | 2
Sécurité
|  | Nature des dispositifs de sécurité |  | À tirer
|  | Nombre et emplacement des dispositifs de sécurité |  | 2
|  | Conformité des dispositifs de sécurité |  | oui
|  | Arrêts d’urgence | oui/non | oui
|  |  | nombre | 2
Motorisation
|  | Nombre de motoréducteurs |  | 1
|  | Type de réducteur |  | Engranages coniques
|  | Puissance de chaque motoréducteur | Kw | 11
|  | Puissance totale installée | Kw | 11
|  | Energie consommée | Kwh | 11
|  | Classe de Protection | IP | 55
|  | Vitesse de rotation | tr/min | 1500
|  | Tension d’alimentation | V | 400
| Dispositif (s) de récupération des fines sous transporteur |  |  | non
| Dispositif (s) de nettoyage des transporteurs |  |  | oui
Accès prévus pour maintenance,
| en marche / arrêt |  |  | oui , 2
| Conduite de l’équipement (automatique, semiautomatique, manuelle, local, distance) |  |  | distance
| Niveau sonore |  | dBa à 1 m | < 75
| Capotage |  | oui / non | non
| Nuancier RAL proposé |  |  | 5015
CORNIERES
| Largeur mini |  | m
| Hauteur |  | mm
IMPLANTATION
| Poids total |  | kg | 8880
| Nombre de poteaux d’encrage |  | U
| Charge par poteau |  | Kg/m²

## CB-534
- CONVOYEURS -
Libellé |  |  | Unité | Proposition Entreprise
| Repère |  |  | CB-534
| Type |  |  | Convoyeur
| Largeur utile |  | m | 34
| Longueur entr’axes |  | m | 0.65
| Inclinaison |  | ° | 18
| Débit (normal/maxi.) |  | t/h | 1
| Dispositif de réglage de hauteur de couche |  | oui/non | non
Description du dispositif de réglage de hauteur de couche
| Double sens de marche |  | oui/non | non
| Densité matériaux recyclables |  | Kg/m3 | 0.15
| Mode d’entraînement |  |  | Rouleaux tubulaires
| Mode de régulation et commande |  |  | PLC
| Nature des roulements |  |  | Roulements à bille étanches
| Graissage des roulements |  |  | Graissage permanent
| Résistance des chaînes |  | tonnes | -
| Diamètre tambour (s) |  | mm | 320
| Graissage (type/cycle) |  |  | Avec graisse synthétique
| Nature des matériaux constitutifs de la bande |  |  | Textil 3 - EP - 125
| Nombre de plis |  |  | 3
| Traitement du revêtement |  |  | Acrylonitrile
| Epaisseur de la bande |  |  | 8,6 mm
| Résistance de la bande |  | Kg/m² | 125 kg/cm
| Dispositif d’entraînement des matériaux recyclables (tasseaux, chevrons, …) |  |  | Bandes
| Hauteur joues latérales |  | m | 0.25
| Poids maxi. en charge |  | Kg/m² | < 31,25 kg/cm
| Vitesse Linéaire |  | m/s | 0,2 - 0,5
| Variateur de vitesse |  | oui/non | non
| Vitesse du variateur mini./nominal /maxi.) |  | m/s | -
| Plage de variation du variateur |  |  | -
| Dispositif anti-dévireur |  |  | oui
| Démarrage en charge |  | Kg/m² | < 31,25 kg/cm
| Charge tablier démontable |  | Kg/m² | -
| Contrôleurs de rotations |  | oui/non | oui
| Contrôleurs de rotations |  | nombre | 2
Sécurité
|  | Nature des dispositifs de sécurité |  | À tirer
|  | Nombre et emplacement des dispositifs de sécurité |  | 2
|  | Conformité des dispositifs de sécurité |  | oui
|  | Arrêts d’urgence | oui/non | oui
|  |  | nombre | 2
Motorisation
|  | Nombre de motoréducteurs |  | 1
|  | Type de réducteur |  | Engranages coniques
|  | Puissance de chaque motoréducteur | Kw | 5.5
|  | Puissance totale installée | Kw | 5.5
|  | Energie consommée | Kwh | 5.5
|  | Classe de Protection | IP | 55
|  | Vitesse de rotation | tr/min | 1500
|  | Tension d’alimentation | V | 400
| Dispositif (s) de récupération des fines sous transporteur |  |  | non
| Dispositif (s) de nettoyage des transporteurs |  |  | oui
Accès prévus pour maintenance,
| en marche / arrêt |  |  | oui , 2
| Conduite de l’équipement (automatique, semiautomatique, manuelle, local, distance) |  |  | distance
| Niveau sonore |  | dBa à 1 m | < 75
| Capotage |  | oui / non | non
| Nuancier RAL proposé |  |  | 5015
CORNIERES
| Largeur mini |  | m
| Hauteur |  | mm
IMPLANTATION
| Poids total |  | kg | 4900
| Nombre de poteaux d’encrage |  | U
| Charge par poteau |  | Kg/m²

## CB-535
- CONVOYEURS -
Libellé |  |  | Unité | Proposition Entreprise
| Repère |  |  | CB-535
| Type |  |  | Convoyeur
| Largeur utile |  | m | 19.5
| Longueur entr’axes |  | m | 0.65
| Inclinaison |  | ° | 0
| Débit (normal/maxi.) |  | t/h | 1
| Dispositif de réglage de hauteur de couche |  | oui/non | non
Description du dispositif de réglage de hauteur de couche
| Double sens de marche |  | oui/non | non
| Densité matériaux recyclables |  | Kg/m3 | 0.15
| Mode d’entraînement |  |  | Rouleaux tubulaires
| Mode de régulation et commande |  |  | PLC
| Nature des roulements |  |  | Roulements à bille étanches
| Graissage des roulements |  |  | Graissage permanent
| Résistance des chaînes |  | tonnes | -
| Diamètre tambour (s) |  | mm | 320
| Graissage (type/cycle) |  |  | Avec graisse synthétique
| Nature des matériaux constitutifs de la bande |  |  | Textil 3 - EP - 125
| Nombre de plis |  |  | 3
| Traitement du revêtement |  |  | Acrylonitrile
| Epaisseur de la bande |  |  | 8,6 mm
| Résistance de la bande |  | Kg/m² | 125 kg/cm
| Dispositif d’entraînement des matériaux recyclables (tasseaux, chevrons, …) |  |  | Bandes
| Hauteur joues latérales |  | m | 0.25
| Poids maxi. en charge |  | Kg/m² | < 31,25 kg/cm
| Vitesse Linéaire |  | m/s | 0,2 - 0,5
| Variateur de vitesse |  | oui/non | non
| Vitesse du variateur mini./nominal /maxi.) |  | m/s | -
| Plage de variation du variateur |  |  | -
| Dispositif anti-dévireur |  |  | oui
| Démarrage en charge |  | Kg/m² | < 31,25 kg/cm
| Charge tablier démontable |  | Kg/m² | -
| Contrôleurs de rotations |  | oui/non | oui
| Contrôleurs de rotations |  | nombre | 2
Sécurité
|  | Nature des dispositifs de sécurité |  | À tirer
|  | Nombre et emplacement des dispositifs de sécurité |  | 2
|  | Conformité des dispositifs de sécurité |  | oui
|  | Arrêts d’urgence | oui/non | oui
|  |  | nombre | 2
Motorisation
|  | Nombre de motoréducteurs |  | 1
|  | Type de réducteur |  | Engranages coniques
|  | Puissance de chaque motoréducteur | Kw | 2.2
|  | Puissance totale installée | Kw | 2.2
|  | Energie consommée | Kwh | 2.2
|  | Classe de Protection | IP | 55
|  | Vitesse de rotation | tr/min | 1500
|  | Tension d’alimentation | V | 400
| Dispositif (s) de récupération des fines sous transporteur |  |  | non
| Dispositif (s) de nettoyage des transporteurs |  |  | oui
Accès prévus pour maintenance,
| en marche / arrêt |  |  | oui , 2
| Conduite de l’équipement (automatique, semiautomatique, manuelle, local, distance) |  |  | distance
| Niveau sonore |  | dBa à 1 m | < 75
| Capotage |  | oui / non | non
| Nuancier RAL proposé |  |  | 5015
CORNIERES
| Largeur mini |  | m
| Hauteur |  | mm
IMPLANTATION
| Poids total |  | kg | 3330
| Nombre de poteaux d’encrage |  | U
| Charge par poteau |  | Kg/m²

## CB-536
- CONVOYEURS -
Libellé |  |  | Unité | Proposition Entreprise
| Repère |  |  | CB-536
| Type |  |  | Convoyeur
| Largeur utile |  | m | 9.8
| Longueur entr’axes |  | m | 0.65
| Inclinaison |  | ° | 0
| Débit (normal/maxi.) |  | t/h | 1
| Dispositif de réglage de hauteur de couche |  | oui/non | non
Description du dispositif de réglage de hauteur de couche
| Double sens de marche |  | oui/non | non
| Densité matériaux recyclables |  | Kg/m3 | 0.15
| Mode d’entraînement |  |  | Rouleaux tubulaires
| Mode de régulation et commande |  |  | PLC
| Nature des roulements |  |  | Roulements à bille étanches
| Graissage des roulements |  |  | Graissage permanent
| Résistance des chaînes |  | tonnes | -
| Diamètre tambour (s) |  | mm | 320
| Graissage (type/cycle) |  |  | Avec graisse synthétique
| Nature des matériaux constitutifs de la bande |  |  | Textil 3 - EP - 125
| Nombre de plis |  |  | 3
| Traitement du revêtement |  |  | Acrylonitrile
| Epaisseur de la bande |  |  | 8,6 mm
| Résistance de la bande |  | Kg/m² | 125 kg/cm
| Dispositif d’entraînement des matériaux recyclables (tasseaux, chevrons, …) |  |  | Bandes
| Hauteur joues latérales |  | m | 0.25
| Poids maxi. en charge |  | Kg/m² | < 31,25 kg/cm
| Vitesse Linéaire |  | m/s | 0,2 - 0,5
| Variateur de vitesse |  | oui/non | non
| Vitesse du variateur mini./nominal /maxi.) |  | m/s | -
| Plage de variation du variateur |  |  | -
| Dispositif anti-dévireur |  |  | oui
| Démarrage en charge |  | Kg/m² | < 31,25 kg/cm
| Charge tablier démontable |  | Kg/m² | -
| Contrôleurs de rotations |  | oui/non | oui
| Contrôleurs de rotations |  | nombre | 2
Sécurité
|  | Nature des dispositifs de sécurité |  | À tirer
|  | Nombre et emplacement des dispositifs de sécurité |  | 2
|  | Conformité des dispositifs de sécurité |  | oui
|  | Arrêts d’urgence | oui/non | oui
|  |  | nombre | 2
Motorisation
|  | Nombre de motoréducteurs |  | 1
|  | Type de réducteur |  | Engranages coniques
|  | Puissance de chaque motoréducteur | Kw | 2.2
|  | Puissance totale installée | Kw | 2.2
|  | Energie consommée | Kwh | 2.2
|  | Classe de Protection | IP | 55
|  | Vitesse de rotation | tr/min | 1500
|  | Tension d’alimentation | V | 400
| Dispositif (s) de récupération des fines sous transporteur |  |  | non
| Dispositif (s) de nettoyage des transporteurs |  |  | oui
Accès prévus pour maintenance,
| en marche / arrêt |  |  | oui , 2
| Conduite de l’équipement (automatique, semiautomatique, manuelle, local, distance) |  |  | distance
| Niveau sonore |  | dBa à 1 m | < 75
| Capotage |  | oui / non | non
| Nuancier RAL proposé |  |  | 5015
CORNIERES
| Largeur mini |  | m
| Hauteur |  | mm
IMPLANTATION
| Poids total |  | kg | 2310
| Nombre de poteaux d’encrage |  | U
| Charge par poteau |  | Kg/m²

## CB-537
- CONVOYEURS -
Libellé |  |  | Unité | Proposition Entreprise
| Repère |  |  | CB-537
| Type |  |  | Convoyeur
| Largeur utile |  | m | 6.5
| Longueur entr’axes |  | m | 0.65
| Inclinaison |  | ° | 0
| Débit (normal/maxi.) |  | t/h | 1
| Dispositif de réglage de hauteur de couche |  | oui/non | non
Description du dispositif de réglage de hauteur de couche
| Double sens de marche |  | oui/non | non
| Densité matériaux recyclables |  | Kg/m3 | 0.15
| Mode d’entraînement |  |  | Rouleaux tubulaires
| Mode de régulation et commande |  |  | PLC
| Nature des roulements |  |  | Roulements à bille étanches
| Graissage des roulements |  |  | Graissage permanent
| Résistance des chaînes |  | tonnes | -
| Diamètre tambour (s) |  | mm | 320
| Graissage (type/cycle) |  |  | Avec graisse synthétique
| Nature des matériaux constitutifs de la bande |  |  | Textil 3 - EP - 125
| Nombre de plis |  |  | 3
| Traitement du revêtement |  |  | Acrylonitrile
| Epaisseur de la bande |  |  | 8,6 mm
| Résistance de la bande |  | Kg/m² | 125 kg/cm
| Dispositif d’entraînement des matériaux recyclables (tasseaux, chevrons, …) |  |  | Bandes
| Hauteur joues latérales |  | m | 0.25
| Poids maxi. en charge |  | Kg/m² | < 31,25 kg/cm
| Vitesse Linéaire |  | m/s | 0,2 - 0,5
| Variateur de vitesse |  | oui/non | non
| Vitesse du variateur mini./nominal /maxi.) |  | m/s | -
| Plage de variation du variateur |  |  | -
| Dispositif anti-dévireur |  |  | oui
| Démarrage en charge |  | Kg/m² | < 31,25 kg/cm
| Charge tablier démontable |  | Kg/m² | -
| Contrôleurs de rotations |  | oui/non | oui
| Contrôleurs de rotations |  | nombre | 2
Sécurité
|  | Nature des dispositifs de sécurité |  | À tirer
|  | Nombre et emplacement des dispositifs de sécurité |  | 2
|  | Conformité des dispositifs de sécurité |  | oui
|  | Arrêts d’urgence | oui/non | oui
|  |  | nombre | 2
Motorisation
|  | Nombre de motoréducteurs |  | 1
|  | Type de réducteur |  | Engranages coniques
|  | Puissance de chaque motoréducteur | Kw | 2.2
|  | Puissance totale installée | Kw | 2.2
|  | Energie consommée | Kwh | 2.2
|  | Classe de Protection | IP | 55
|  | Vitesse de rotation | tr/min | 1500
|  | Tension d’alimentation | V | 400
| Dispositif (s) de récupération des fines sous transporteur |  |  | non
| Dispositif (s) de nettoyage des transporteurs |  |  | oui
Accès prévus pour maintenance,
| en marche / arrêt |  |  | oui , 2
| Conduite de l’équipement (automatique, semiautomatique, manuelle, local, distance) |  |  | distance
| Niveau sonore |  | dBa à 1 m | < 75
| Capotage |  | oui / non | non
| Nuancier RAL proposé |  |  | 5015
CORNIERES
| Largeur mini |  | m
| Hauteur |  | mm
IMPLANTATION
| Poids total |  | kg | 1940
| Nombre de poteaux d’encrage |  | U
| Charge par poteau |  | Kg/m²

## CB-538
- CONVOYEURS -
Libellé |  |  | Unité | Proposition Entreprise
| Repère |  |  | CB-538
| Type |  |  | Convoyeur
| Largeur utile |  | m | 11.5
| Longueur entr’axes |  | m | 0.65
| Inclinaison |  | ° | 0
| Débit (normal/maxi.) |  | t/h | 1
| Dispositif de réglage de hauteur de couche |  | oui/non | non
Description du dispositif de réglage de hauteur de couche
| Double sens de marche |  | oui/non | non
| Densité matériaux recyclables |  | Kg/m3 | 0.15
| Mode d’entraînement |  |  | Rouleaux tubulaires
| Mode de régulation et commande |  |  | PLC
| Nature des roulements |  |  | Roulements à bille étanches
| Graissage des roulements |  |  | Graissage permanent
| Résistance des chaînes |  | tonnes | -
| Diamètre tambour (s) |  | mm | 320
| Graissage (type/cycle) |  |  | Avec graisse synthétique
| Nature des matériaux constitutifs de la bande |  |  | Textil 3 - EP - 125
| Nombre de plis |  |  | 3
| Traitement du revêtement |  |  | Acrylonitrile
| Epaisseur de la bande |  |  | 8,6 mm
| Résistance de la bande |  | Kg/m² | 125 kg/cm
| Dispositif d’entraînement des matériaux recyclables (tasseaux, chevrons, …) |  |  | Bandes
| Hauteur joues latérales |  | m | 0.25
| Poids maxi. en charge |  | Kg/m² | < 31,25 kg/cm
| Vitesse Linéaire |  | m/s | 0,2 - 0,5
| Variateur de vitesse |  | oui/non | non
| Vitesse du variateur mini./nominal /maxi.) |  | m/s | -
| Plage de variation du variateur |  |  | -
| Dispositif anti-dévireur |  |  | oui
| Démarrage en charge |  | Kg/m² | < 31,25 kg/cm
| Charge tablier démontable |  | Kg/m² | -
| Contrôleurs de rotations |  | oui/non | oui
| Contrôleurs de rotations |  | nombre | 2
Sécurité
|  | Nature des dispositifs de sécurité |  | À tirer
|  | Nombre et emplacement des dispositifs de sécurité |  | 2
|  | Conformité des dispositifs de sécurité |  | oui
|  | Arrêts d’urgence | oui/non | oui
|  |  | nombre | 2
Motorisation
|  | Nombre de motoréducteurs |  | 1
|  | Type de réducteur |  | Engranages coniques
|  | Puissance de chaque motoréducteur | Kw | 2.2
|  | Puissance totale installée | Kw | 2.2
|  | Energie consommée | Kwh | 2.2
|  | Classe de Protection | IP | 55
|  | Vitesse de rotation | tr/min | 1500
|  | Tension d’alimentation | V | 400
| Dispositif (s) de récupération des fines sous transporteur |  |  | non
| Dispositif (s) de nettoyage des transporteurs |  |  | oui
Accès prévus pour maintenance,
| en marche / arrêt |  |  | oui , 2
| Conduite de l’équipement (automatique, semiautomatique, manuelle, local, distance) |  |  | distance
| Niveau sonore |  | dBa à 1 m | < 75
| Capotage |  | oui / non | non
| Nuancier RAL proposé |  |  | 5015
CORNIERES
| Largeur mini |  | m
| Hauteur |  | mm
IMPLANTATION
| Poids total |  | kg | 2500
| Nombre de poteaux d’encrage |  | U
| Charge par poteau |  | Kg/m²

## OS-501 A.B
-OUVREUR de SACS-
Libellé |  |  | Unité | Proposition Entreprise
| Repère |  |  | OS-501 A/B
| Type |  |  | Ouvreur de sacs
Constructeur
| - Type |  |  | 2200 SE (Monorotor)
| - Marque |  |  | Masias
Trémie de chargement
| - Capacité |  | m3 | 36
| - Largeur |  | mm | 2415
| - Longueur |  | mm | 3375
| Système d’ouverture et de vidage |  |  | Tambour aux lames
| Fonction anti-bourrage |  | oui/non | oui
| Fonction ecamotage |  | oui/non | oui
| Taux d’ouverture des sacs |  | % | 100
| Hauteur de chargement |  |  | 12667 mm
| Hauteur d’éjection |  |  | 8920 mm
| Débit (normal/maxi.) |  | t/h | 6
| Densité matériaux |  | Kg/m3 | 0.35
| Double sens de marche |  | oui/non | oui
| Mode d’entraînement |  |  | Système d'embrayage
| Mode de régulation et commande |  |  | Variateur de fréquence
| Graissage (type/cycle) |  |  | Graissage à vie
| Nature des matériaux constitutifs de la bande |  |  | -
| Résistance de la bande |  | Kg/m² | -
| Dispositif d’entraînement des matériaux recyclables (tasseaux, chevrons, …) |  |  | Tambour aux dents
| Hauteur joues latérales |  | m | -
| Poids maxi. en charge |  | Kg/m² | -
| Vitesse Linéaire |  | m/s
| Variateur de vitesse |  | oui/non | oui
| Vitesse du variateur mini./nominal /maxi.) |  | m/s | -
| Plage de variation du variateur |  |  | -
| Démarrage en charge |  | Kg/m² | -
| Sécurité |  | oui/non | oui
|  | Nature des dispositifs de sécurité |  | Inversion automatique du sens de tour en cas d'engorgement
|  | Nombre et emplacement des dispositifs de sécurité |  | 1 - Convertisseur de fréquence
Conformité des dispositifs de sécurité
|  | Arrêts d’urgence | oui/non | oui
|  | Accès prévus pour maintenance, | nombre | 2
en marche / arrêt
| Motorisation |  | oui/non | oui
|  | Nombre de motoréducteurs |  | 1
|  | Type de réducteur |  | Moteur asynchrone
|  | Puissance de chaque motoréducteur | Kw | 37
|  | Puissance totale installée | Kw | 37
|  | Energie consommée | Kwh | 37
|  | Classe de Protection | IP | 55
|  | Vitesse de rotation | tr/min | 1500
|  | Tension d’alimentation | V | 400
| Conduite de l’équipement (automatique, semiautomatique, manuelle, local, distance) |  |  | distance
| Niveau sonore |  | dBa à 1 m | < 75
| Capotage |  | oui / non | non
| Nuancier RAL proposé |  |  | 5015
IMPLANTATION
| Poids total |  | kg | 5000
| Nombre de poteaux d’encrage |  | U
| Charge par poteau |  | Kg/m²

## TR-501 A.B
-SEPARATEUR GRANULOMETRIQUE -
Libellé |  |  | Unité | Proposition Entreprise
| Repère |  |  | TR-501 A/B
| Type / principe de fonctionnement |  |  | Crible rotatif
| Nombre |  | U | 2
| Débit unitaire (mini./normal/maxi.) |  | t/h | 6
| Côtes d’encombrement (L x l x h ou ) |  | mm | 14.000 x 2.500
| Longueur utile |  | mm | 12000
| Largeur utile |  | mm
| Diamètre (éventuel) |  | mm | 2500
| Inclinaison |  | ° | 4
| Hauteur hors tout entrée |  | mm | 8965
| Hauteur hors tout sortie |  | mm | 8476
Mailles
|  | Nombre | U | 2
Type
|  | Diamètre maille 1 | mm | 60
|  | Diamètre maille 2 | mm | 300
|  | Diamètre maille 3 | mm
|  | Forme (s) |  | Circulaire
| Vitesse de rotation |  | tr/mm | 10
| Vitesse de défilement |  | m/s | 0,2 - 0,5
| Double sens de rotation |  | oui/non | non
Motorisation
|  | Nombre de motoréducteur | U | 2
|  | Type de réducteur |  | Engrenages coniques
|  | Puissance de chaque motoréducteur | Kw | 18.5
|  | Puissance totale installée | Kw | 37
|  | Energie consommée | Kwh | 37
|  | Classe de protection | IP | 55/F
|  | Vitesse de rotation | tr/mm | 10
|  | Contrôleurs de rotation | oui/non | oui
|  |  | nombre | 2
|  | Tension alimentation | V | 400
|  | Galets d’entraînement | Type | 7,00 - 12
|  | Nombre de galets par viroles |  | 12
|  | Graissage (type/cycle) |  | Graissage à vie
| Sécurité |  | Oui/non | oui
Nature des dispositifs de sécurité
Nombre et emplacement des dispositifs de sécurité
|  | Conformité des dispositifs de sécurité |  | oui
|  | Arrêts d’urgence | oui/non | oui
|  |  | nombre | 2
| Niveau sonore |  | dBa à 1 m | < 75
| Capotage |  | oui/non | non
| Dispositif de récupération des fines sous séparateur |  |  | oui
| Dispositif de dépoussiérage du séparateur |  |  | oui
| Dispositif de nettoyage du séparateur (entretien) |  |  | oui
| Accès prévus pour maintenance, en marche/arrêt |  |  | 3
Matériau
Qualité ou nuance
|  | Epaisseur(s) | Type | A-42b
|  | Viroles | mm | 10 mm
|  | Traitement(s) spécifique(s) | Type | Selon spécification
| Nuancier RAL proposé |  |  | 5015
| Conduite de l’équipement |  |  | distance
(automatique, semi-auto, manuelle, local, distance)
IMPLANTATION
| Poids total |  | kg | 34000
| Nombre de poteaux d’encrage |  | U
| Charge par poteau |  | Kg/m²

## SB-501 A.B
- SEPARATEUR DENSIMETRIQUE -
Libellé |  |  | Unité | Proposition Entreprise
| Repère |  |  | SB-501 A/B
| Type / principe de fonctionnement |  |  | Separateur balistique
| Nombre |  | U | 2
| Débit unitaire (mini./normal/maxi.) |  | t/h | 6
| Côtes d’encombrement (L x l x h ou ) |  | mm | 7.661 x 2.840 x 2.661
| Longueur utile |  | mm | 7661
| Largeur utile |  | mm | 2180
| Diamètre (éventuel) |  | mm | -
| Inclinaison |  | ° | 10º - 20º
| Hauteur hors tout entrée |  | mm | 9000
| Hauteur hors tout sortie |  | mm | 5000
Mailles
|  | Nombre | U | 2 x 6 unités
|  | Type |  | longitudinal
|  | Diamètre maille 1 | mm | 50
|  | Diamètre maille 2 | mm
|  | Diamètre maille 3 | mm
|  | Forme (s) |  | carrée
| Vitesse de défilement |  | m/s | -
| Débit d'aspiration |  | m3/h | -
| Double sens de rotation |  | oui/non | -
Motorisation
|  | Nombre de motoréducteur | U | 2
|  | Type de réducteur |  | Engrenages coniques
|  | Energie consommée | Kwh | 8
|  | Puissance de chaque motoréducteur | Kw | 4
|  | Puissance totale installée | Kw | 8
|  | Classe de protection | IP | 55/F
|  | Tension alimentation | V | 400
| Niveau sonore |  | dBa à 1 m | < 75
| Capotage |  | oui/non | non
| Dispositif de récupération des fines sous séparateur |  |  | oui
| Dispositif de nettoyage du séparateur (entretien) |  |  | non
| Accès prévus pour maintenance, en marche/arrêt |  |  | oui
| Sécurité |  |  | oui
Nombre et emplacement des dispositifs de sécurité
Nature des dispositifs de sécurité
|  | Conformité des dispositifs de sécurité |  | oui
|  | Arrêts d’urgence | oui/non | oui
|  |  | nombre | 2
Matériau (x)
|  | Qualité ou nuance | Type | A-42b
|  | Epaisseur(s) | mm
Traitement(s) spécifique(s)
| Nuancier RAL proposé |  |  | 5015
| Conduite de l’équipement |  |  | distance
(automatique, semi-auto, manuelle, local, distance)
IMPLANTATION
| Poids total |  | kg | 7500
| Nombre de poteaux d’encrage |  | U
| Charge par poteau |  | Kg/m²

## SM-501 A.B
- SEPARATEUR des METAUX FERREUX -
Libellé |  |  | Unité | Proposition Entreprise
| Repère |  |  | SM-501 A/B
| Type / principe de fonctionnement |  |  | OVERBAND
| Nombre |  | U | 2
| Débit unitaire (mini./normal/maxi.) |  | t/h | 3
| Côtes d’encombrement (L x l x h ou ) |  | mm | 2.655 x 1.360 x 428
| Longueur utile |  | mm | 1000
| Largeur utile |  | mm | 800
| Diamètre (éventuel) |  | mm | -
| Inclinaison |  | ° | 20
| Hauteur hors tout entrée |  | mm | 10850
| Hauteur hors tout sortie |  | mm | 10590
| Système de ventilation |  | oui/non | oui
Eléments de rotation
|  | Nombres d’axes | U | 2
|  | Forme (s) des éléments rotatifs |  | Cylindrique
|  | Nature des éléments rotatifs |  | A-42b
|  | Nombre d’éléments rotatifs/axe | U/axe | 1
|  | Espacement entre les éléments | mm | 2253
|  | Epaisseur des éléments rotatifs | mm
|  | Nombres de fractions séparer |  | 1
| Vitesse de rotation |  | tr/mm
| Vitesse de défilement |  | m/s | 2.31
| Variateur de vitesse |  | oui/non | oui
| Vitesse du variateur mini./nominal /maxi.) |  | m/s
| Double sens de rotation |  | oui/non | oui
Motorisation
|  | Nombre de motoréducteur | U | 1
Type de réducteur
|  | Puissance de chaque motoréducteur | Kw | 3
|  | Puissance totale installée | Kw | 8.8
|  | Energie consommée | Kwh | 8.8
|  | Classe de protection | IP | 55/F
|  | Vitesse de rotation | tr/mn | 1500
|  | Contrôleurs de rotation | oui/non | oui
|  |  | nombre | 1
|  | Tension alimentation | V | 400
Graissage (type/cycle)
| Sécurité |  | Oui/non | oui
Nature des dispositifs de sécurité
Nombre et emplacement des dispositifs de sécurité
|  | Conformité des dispositifs de sécurité |  | oui
|  | Arrêts d’urgence | oui/non | oui
|  |  | nombre | 2
| Niveau sonore |  | dBa à 1 m | < 65
| Capotage |  | oui/non | oui
| Dispositif de récupération des fines sous séparateur |  |  | non
| Dispositif de dépoussiérage du séparateur |  |  | oui
| Dispositif de nettoyage du séparateur (entretien) |  |  | oui
| Accès prévus pour maintenance, en marche/arrêt |  |  | 2
Matériau (x)
|  | Qualité ou nuance | Type
|  | Epaisseur(s) | mm
Viroles
Traitement(s) spécifique(s)
| Nuancier RAL proposé |  |  | 5015
| Conduite de l’équipement |  |  | distance
(automatique, semi-auto, manuelle, local, distance)
IMPLANTATION
| Poids total |  | kg | 2170
| Nombre de poteaux d’encrage |  | U | 4
| Charge par poteau |  | Kg/m²

## SM-502
- SEPARATEUR des METAUX FERREUX -
Libellé |  |  | Unité | Proposition Entreprise
| Repère |  |  | SM-502
| Type / principe de fonctionnement |  |  | OVERBAND
| Nombre |  | U | 1
| Débit unitaire (mini./normal/maxi.) |  | t/h | 3
| Côtes d’encombrement (L x l x h ou ) |  | mm | 2.655 x 1.360 x 428
| Longueur utile |  | mm | 1000
| Largeur utile |  | mm | 800
| Diamètre (éventuel) |  | mm | -
| Inclinaison |  | ° | 20
| Hauteur hors tout entrée |  | mm | 2190
| Hauteur hors tout sortie |  | mm | 1126
| Système de ventilation |  | oui/non | oui
Eléments de rotation
|  | Nombres d’axes | U | 2
|  | Forme (s) des éléments rotatifs |  | Cylindrique
|  | Nature des éléments rotatifs |  | A-42b
|  | Nombre d’éléments rotatifs/axe | U/axe | 1
|  | Espacement entre les éléments | mm | 2253
|  | Epaisseur des éléments rotatifs | mm
|  | Nombres de fractions séparer |  | 1
| Vitesse de rotation |  | tr/mm
| Vitesse de défilement |  | m/s | 2.31
| Variateur de vitesse |  | oui/non | oui
| Vitesse du variateur mini./nominal /maxi.) |  | m/s
| Double sens de rotation |  | oui/non | oui
Motorisation
|  | Nombre de motoréducteur | U | 1
Type de réducteur
|  | Puissance de chaque motoréducteur | Kw | 3
|  | Puissance totale installée | Kw | 8.8
|  | Energie consommée | Kwh | 8.8
|  | Classe de protection | IP | 55/F
|  | Vitesse de rotation | tr/mn | 1500
|  | Contrôleurs de rotation | oui/non | oui
|  |  | nombre | 1
|  | Tension alimentation | V | 400
Graissage (type/cycle)
| Sécurité |  | Oui/non | oui
Nature des dispositifs de sécurité
Nombre et emplacement des dispositifs de sécurité
|  | Conformité des dispositifs de sécurité |  | oui
|  | Arrêts d’urgence | oui/non | oui
|  |  | nombre | 2
| Niveau sonore |  | dBa à 1 m | < 65
| Capotage |  | oui/non | oui
| Dispositif de récupération des fines sous séparateur |  |  | non
| Dispositif de dépoussiérage du séparateur |  |  | oui
| Dispositif de nettoyage du séparateur (entretien) |  |  | oui
| Accès prévus pour maintenance, en marche/arrêt |  |  | 2
Matériau (x)
|  | Qualité ou nuance | Type
|  | Epaisseur(s) | mm
Viroles
Traitement(s) spécifique(s)
| Nuancier RAL proposé |  |  | 5015
| Conduite de l’équipement |  |  | distance
(automatique, semi-auto, manuelle, local, distance)
IMPLANTATION
| Poids total |  | kg | 2170
| Nombre de poteaux d’encrage |  | U | 4
| Charge par poteau |  | Kg/m²

## SM-503 A.B
- SEPARATEUR des METAUX FERREUX -
Libellé |  |  | Unité | Proposition Entreprise
| Repère |  |  | SM-503 A/B
| Type / principe de fonctionnement |  |  | OVERBAND
| Nombre |  | U | 2
| Débit unitaire (mini./normal/maxi.) |  | t/h | 3
| Côtes d’encombrement (L x l x h ou ) |  | mm | 2.655 x 1.360 x 428
| Longueur utile |  | mm | 1000
| Largeur utile |  | mm | 800
| Diamètre (éventuel) |  | mm | -
| Inclinaison |  | ° | 20
| Hauteur hors tout entrée |  | mm | 11200
| Hauteur hors tout sortie |  | mm | 10590
| Système de ventilation |  | oui/non | oui
Eléments de rotation
|  | Nombres d’axes | U | 2
|  | Forme (s) des éléments rotatifs |  | Cylindrique
|  | Nature des éléments rotatifs |  | A-42b
|  | Nombre d’éléments rotatifs/axe | U/axe | 1
|  | Espacement entre les éléments | mm | 2253
|  | Epaisseur des éléments rotatifs | mm
|  | Nombres de fractions séparer |  | 1
| Vitesse de rotation |  | tr/mm
| Vitesse de défilement |  | m/s | 2.31
| Variateur de vitesse |  | oui/non | oui
| Vitesse du variateur mini./nominal /maxi.) |  | m/s
| Double sens de rotation |  | oui/non | oui
Motorisation
|  | Nombre de motoréducteur | U | 1
Type de réducteur
|  | Puissance de chaque motoréducteur | Kw | 3
|  | Puissance totale installée | Kw | 8.8
|  | Energie consommée | Kwh | 8.8
|  | Classe de protection | IP | 55/F
|  | Vitesse de rotation | tr/mn | 1500
|  | Contrôleurs de rotation | oui/non | oui
|  |  | nombre | 1
|  | Tension alimentation | V | 400
Graissage (type/cycle)
| Sécurité |  | Oui/non | oui
Nature des dispositifs de sécurité
Nombre et emplacement des dispositifs de sécurité
|  | Conformité des dispositifs de sécurité |  | oui
|  | Arrêts d’urgence | oui/non | oui
|  |  | nombre | 2
| Niveau sonore |  | dBa à 1 m | < 65
| Capotage |  | oui/non | oui
| Dispositif de récupération des fines sous séparateur |  |  | non
| Dispositif de dépoussiérage du séparateur |  |  | oui
| Dispositif de nettoyage du séparateur (entretien) |  |  | oui
| Accès prévus pour maintenance, en marche/arrêt |  |  | 2
Matériau (x)
|  | Qualité ou nuance | Type
|  | Epaisseur(s) | mm
Viroles
Traitement(s) spécifique(s)
| Nuancier RAL proposé |  |  | 5015
| Conduite de l’équipement |  |  | distance
(automatique, semi-auto, manuelle, local, distance)
IMPLANTATION
| Poids total |  | kg | 2170
| Nombre de poteaux d’encrage |  | U | 4
| Charge par poteau |  | Kg/m²

## SM-504
- SEPARATEUR des METAUX FERREUX -
Libellé |  |  | Unité | Proposition Entreprise
| Repère |  |  | SM-504
| Type / principe de fonctionnement |  |  | OVERBAND
| Nombre |  | U | 1
| Débit unitaire (mini./normal/maxi.) |  | t/h | 3
| Côtes d’encombrement (L x l x h ou ) |  | mm | 3.040 x 1.780 x 472
| Longueur utile |  | mm | 1200
| Largeur utile |  | mm | 1000
| Diamètre (éventuel) |  | mm | -
| Inclinaison |  | ° | 20
| Hauteur hors tout entrée |  | mm | 11000
| Hauteur hors tout sortie |  | mm | 10590
| Système de ventilation |  | oui/non | oui
Eléments de rotation
|  | Nombres d’axes | U | 2
|  | Forme (s) des éléments rotatifs |  | Cylindrique
|  | Nature des éléments rotatifs |  | A-42b
|  | Nombre d’éléments rotatifs/axe | U/axe | 1
|  | Espacement entre les éléments | mm | 2514
|  | Epaisseur des éléments rotatifs | mm
|  | Nombres de fractions séparer |  | 1
| Vitesse de rotation |  | tr/mm
| Vitesse de défilement |  | m/s | 1.73
| Variateur de vitesse |  | oui/non | oui
| Vitesse du variateur mini./nominal /maxi.) |  | m/s
| Double sens de rotation |  | oui/non | oui
Motorisation
|  | Nombre de motoréducteur | U | 1
Type de réducteur
|  | Puissance de chaque motoréducteur | Kw | 4.6
|  | Puissance totale installée | Kw | 11.5
|  | Energie consommée | Kwh | 11.5
|  | Classe de protection | IP | 55/F
|  | Vitesse de rotation | tr/mn | 1500
|  | Contrôleurs de rotation | oui/non | oui
|  |  | nombre | 1
|  | Tension alimentation | V | 400
Graissage (type/cycle)
| Sécurité |  | Oui/non | oui
Nature des dispositifs de sécurité
Nombre et emplacement des dispositifs de sécurité
|  | Conformité des dispositifs de sécurité |  | oui
|  | Arrêts d’urgence | oui/non | oui
|  |  | nombre | 2
| Niveau sonore |  | dBa à 1 m | < 65
| Capotage |  | oui/non | oui
| Dispositif de récupération des fines sous séparateur |  |  | non
| Dispositif de dépoussiérage du séparateur |  |  | oui
| Dispositif de nettoyage du séparateur (entretien) |  |  | oui
| Accès prévus pour maintenance, en marche/arrêt |  |  | 2
Matériau (x)
|  | Qualité ou nuance | Type
|  | Epaisseur(s) | mm
Viroles
Traitement(s) spécifique(s)
| Nuancier RAL proposé |  |  | 5015
| Conduite de l’équipement |  |  | distance
(automatique, semi-auto, manuelle, local, distance)
IMPLANTATION
| Poids total |  | kg | 3500
| Nombre de poteaux d’encrage |  | U | 4
| Charge par poteau |  | Kg/m²

## SI-501 A.B
- SEPARATEUR des METAUX NON FERREUX -
Libellé |  |  | Unité | Proposition Entreprise
| Repère |  |  | SI-501 A/B
| Type |  |  | Separateur d'induction
| Nombre |  | U | 2
| Côtes d’encombrement (L x l x h) |  | mm | 2.535 x 1.780 x 760
| Position de l’équipement / ligne de tri |  |  | En ligne avec convoyeur
| Double sens de rotation |  | oui/non | oui
| Vitesse de la bande |  | m/s | 0 - 2,5
| Epaisseur de la bande |  | mm
| Nature des matériaux constitutifs de la bande |  |  | Gomme formée avec des toiles à bâches en nylon
| Débit unitaire (mini /nominal /maxi) |  | t/h | 3
| Rendement de séparation |  | % | 95
| Dimension des éléments séparés |  | mm | 60 - 300
Motorisation
|  | Nombre de motoréducteurs | U | 1
|  | Type de réducteur |  | Mototambeur type Joki
|  | Puissance de chaque motoréducteur | Kw | 7.7
|  | Puissance totale installée | Kw | 7.7
|  | Energie consommée | Kwh | 7.7
|  | Classe de protection | IP | 54
|  | Tension d’alimentation | V | 400
| Sécurité |  | Oui/non | oui
Nature des dispositifs de sécurité
Nombre et emplacement des dispositifs de sécurité
|  | Conformité des dispositifs de sécurité |  | oui
|  | Arrêts d’urgence | oui/non | oui
|  |  | nombre | 2
| Niveau sonore |  | dBa à 1 m | < 65
| Capotage |  | oui/non | oui
| Dispositif de nettoyage de la bande d’extraction |  |  | oui
| Accès prévus pour maintenance, en marche/arrêt |  |  | 2
Matériau (x)
|  | Qualité ou nuance | Type | Acero laminado
|  | Epaisseur (s) | mm
Traitement(s) spécifique(s) (bande, aimant,...)
| Nuancier RAL proposé |  |  | 5015
| Conduite de l’équipement |  |  | distance
(automatique, semi-auto, manuelle, local, distance)
IMPLANTATION
| Poids total |  | kg | 875
| Nombre de poteaux d’encrage |  | U
| Charge par poteau |  | Kg/m²

## CB-511 A.B
- TABLE de TRI -
Libellé |  |  | Unité | Proposition Entreprise
| Repère |  |  | CB-511 A/B
| Nombre |  | U | 2
| Côte d’encombrement (L x l x h) |  | mm | 7.500 x 1.400 x 0
| Longueur axe à axe |  | m | 7.5
| Hauteur de travail |  | mm | 8920
Largeur utile du tapis :
|  | - Tri séquentiel | mm
|  | - Tri frontal | mm
|  | - Tri latéral | mm | 3000
| Déflecteur de matériaux sur tapis |  | Oui/non | oui
| Nombre de postes de tri de chaque côté du tapis |  | U | 1
| Densité des matériaux recyclables |  | Kg/m3 | 0.15
| Débit (mini./nominal/maxi.) |  | t/h | 6
| Dispositif de réglage de hauteur de couche |  | oui/non | non
| Mode d’entraînement |  |  | Rouleaux tubulaires
| Double sens de marche |  | oui/non | non
| Conduite de l’équipement |  |  | distant
(automatique, semi-auto, manuelle, local, distant)
| Pas des rouleaux de retour |  | mm
| Diamètre tambour (s) |  | mm | 320
| Nature des roulements à bille |  |  | Roulements à bille étanches
| Graissage |  |  | Graissage permanente
| Vitesse de défilement de la bande |  | m/mn | 12 - 30
| Variateur de vitesse (oui/non) |  |  | non
| Vitesse mini./nominal/maxi) du tapis |  | m/mn | 12 - 30
| Plage de variation du variateur |  |  | -
| Dispositif anti-dériveur |  |  | oui
| Contrôleur de rotations |  | oui/non | oui
|  |  | Nombre | 1
Motorisation
|  | Nombre de motoréducteurs | U | 1
|  | Type de réducteur |  | Engrenages coniques
|  | Puissance de chaque motoréducteur | Kw | 2.2
|  | Puissance totale installée | Kw | 2.2
|  | Energie consommée en utilisation optimale | Kwh | 2.2
|  | Classe de protection | IP | 55/F
|  | Vitesse de rotation | Tr/min | 1500
|  | Tension d’alimentation | V | 400
| Sécurité |  | Oui/non | Oui
|  | Nature des dispositifs de sécurité |  | À tirer
|  | Nombre et emplacement des dispositifs de sécurité |  | 2
|  | Conformité des dispositifs de sécurité |  | oui
|  | Arrêts d’urgence | oui/non | oui
|  |  | nombre | 1
Matériau (x) constitutif (s) de la bande
|  | Qualité | Type | Textil 3 - EP - 125
|  | Epaisseur | mm | 8.6
|  | Nombre de plis | U | 3
|  | Traitement du revêtement |  | Acrylonitrile
|  | Résistance de la bande | Kg/m² | 125 kg/cm
|  | Démarrage en charge | Kg/m² | < 31,25 kg/cm
Matériau (x) constitutif (s) de la structure
|  | Qualité ou nuance | Type | A-42b
|  | Epaisseur | mm | 10
|  | Nature des lisses de guidage et de protection |  | Guide de 250 mm
| Dispositif(s) de récupération des fines sous tapis de tri |  |  | non
| Dispositif(s) de nettoyage du tapis |  |  | oui
| Accès prévu pour maintenance en marche/arrêt |  |  | oui
| Niveau sonore |  | DBa à 1 m | < 75
| Nuancier RAL proposé |  |  | 5015
IMPLANTATION
| Poids total |  | kg | 3010
| Nombre de poteaux d’encrage |  | U
| Charge par poteau |  | Kg/m²

## CB-522 A.B
- TABLE de TRI -
Libellé |  |  | Unité | Proposition Entreprise
| Repère |  |  | CB-522 A/B
| Nombre |  | U | 2
| Côte d’encombrement (L x l x h) |  | mm | 9.000 x 1.000 x 0
| Longueur axe à axe |  | m | 9
| Hauteur de travail |  | mm | 4560
Largeur utile du tapis :
|  | - Tri séquentiel | mm
|  | - Tri frontal | mm
|  | - Tri latéral | mm | 7000
| Déflecteur de matériaux sur tapis |  | Oui/non | oui
| Nombre de postes de tri de chaque côté du tapis |  | U | 1
| Densité des matériaux recyclables |  | Kg/m3 | 0.15
| Débit (mini./nominal/maxi.) |  | t/h | 3
| Dispositif de réglage de hauteur de couche |  | oui/non | non
| Mode d’entraînement |  |  | Rouleaux tubulaires
| Double sens de marche |  | oui/non | non
| Conduite de l’équipement |  |  | distant
(automatique, semi-auto, manuelle, local, distant)
| Pas des rouleaux de retour |  | mm
| Diamètre tambour (s) |  | mm | 320
| Nature des roulements à bille |  |  | Roulements à bille étanches
| Graissage |  |  | Graissage permanente
| Vitesse de défilement de la bande |  | m/mn | 12 - 30
| Variateur de vitesse (oui/non) |  |  | non
| Vitesse mini./nominal/maxi) du tapis |  | m/mn | 12 - 30
| Plage de variation du variateur |  |  | -
| Dispositif anti-dériveur |  |  | oui
| Contrôleur de rotations |  | oui/non | oui
|  |  | Nombre | 1
Motorisation
|  | Nombre de motoréducteurs | U | 1
|  | Type de réducteur |  | Engrenages coniques
|  | Puissance de chaque motoréducteur | Kw | 2.2
|  | Puissance totale installée | Kw | 2.2
|  | Energie consommée en utilisation optimale | Kwh | 2.2
|  | Classe de protection | IP | 55/F
|  | Vitesse de rotation | Tr/min | 1500
|  | Tension d’alimentation | V | 400
| Sécurité |  | Oui/non | Oui
|  | Nature des dispositifs de sécurité |  | À tirer
|  | Nombre et emplacement des dispositifs de sécurité |  | 2
|  | Conformité des dispositifs de sécurité |  | oui
|  | Arrêts d’urgence | oui/non | oui
|  |  | nombre | 1
Matériau (x) constitutif (s) de la bande
|  | Qualité | Type | Textil 3 - EP - 125
|  | Epaisseur | mm | 8.6
|  | Nombre de plis | U | 3
|  | Traitement du revêtement |  | Acrylonitrile
|  | Résistance de la bande | Kg/m² | 125 kg/cm
|  | Démarrage en charge | Kg/m² | < 31,25 kg/cm
Matériau (x) constitutif (s) de la structure
|  | Qualité ou nuance | Type | A-42b
|  | Epaisseur | mm | 10
|  | Nature des lisses de guidage et de protection |  | Guide de 250 mm
| Dispositif(s) de récupération des fines sous tapis de tri |  |  | non
| Dispositif(s) de nettoyage du tapis |  |  | oui
| Accès prévu pour maintenance en marche/arrêt |  |  | oui
| Niveau sonore |  | DBa à 1 m | < 75
| Nuancier RAL proposé |  |  | 5015
IMPLANTATION
| Poids total |  | kg | 3090
| Nombre de poteaux d’encrage |  | U
| Charge par poteau |  | Kg/m²

## CB-523 A.B
- TABLE de TRI -
Libellé |  |  | Unité | Proposition Entreprise
| Repère |  |  | CB-523 A/B
| Nombre |  | U | 2
| Côte d’encombrement (L x l x h) |  | mm | 20.200 x 1.200 x 6.200
| Longueur axe à axe |  | m | 20.2
| Hauteur de travail |  | mm | 6190
Largeur utile du tapis :
|  | - Tri séquentiel | mm
|  | - Tri frontal | mm
|  | - Tri latéral | mm | 4000
| Déflecteur de matériaux sur tapis |  | Oui/non | oui
| Nombre de postes de tri de chaque côté du tapis |  | U | 1
| Densité des matériaux recyclables |  | Kg/m3 | 0.15
| Débit (mini./nominal/maxi.) |  | t/h | 3
| Dispositif de réglage de hauteur de couche |  | oui/non | non
| Mode d’entraînement |  |  | Rouleaux tubulaires
| Double sens de marche |  | oui/non | non
| Conduite de l’équipement |  |  | distant
(automatique, semi-auto, manuelle, local, distant)
| Pas des rouleaux de retour |  | mm
| Diamètre tambour (s) |  | mm | 320
| Nature des roulements à bille |  |  | Roulements à bille étanches
| Graissage |  |  | Graissage permanente
| Vitesse de défilement de la bande |  | m/mn | 12 - 30
| Variateur de vitesse (oui/non) |  |  | non
| Vitesse mini./nominal/maxi) du tapis |  | m/mn | 12 - 30
| Plage de variation du variateur |  |  | -
| Dispositif anti-dériveur |  |  | oui
| Contrôleur de rotations |  | oui/non | oui
|  |  | Nombre | 1
Motorisation
|  | Nombre de motoréducteurs | U | 1
|  | Type de réducteur |  | Engrenages coniques
|  | Puissance de chaque motoréducteur | Kw | 5.5
|  | Puissance totale installée | Kw | 5.5
|  | Energie consommée en utilisation optimale | Kwh | 5.5
|  | Classe de protection | IP | 55/F
|  | Vitesse de rotation | Tr/min | 1500
|  | Tension d’alimentation | V | 400
| Sécurité |  | Oui/non | Oui
|  | Nature des dispositifs de sécurité |  | À tirer
|  | Nombre et emplacement des dispositifs de sécurité |  | 2
|  | Conformité des dispositifs de sécurité |  | oui
|  | Arrêts d’urgence | oui/non | oui
|  |  | nombre | 1
Matériau (x) constitutif (s) de la bande
|  | Qualité | Type | Textil 3 - EP - 125
|  | Epaisseur | mm | 8.6
|  | Nombre de plis | U | 3
|  | Traitement du revêtement |  | Acrylonitrile
|  | Résistance de la bande | Kg/m² | 125 kg/cm
|  | Démarrage en charge | Kg/m² | < 31,25 kg/cm
Matériau (x) constitutif (s) de la structure
|  | Qualité ou nuance | Type | A-42b
|  | Epaisseur | mm | 10
|  | Nature des lisses de guidage et de protection |  | Guide de 250 mm
| Dispositif(s) de récupération des fines sous tapis de tri |  |  | non
| Dispositif(s) de nettoyage du tapis |  |  | oui
| Accès prévu pour maintenance en marche/arrêt |  |  | oui
| Niveau sonore |  | DBa à 1 m | < 75
| Nuancier RAL proposé |  |  | 5015
IMPLANTATION
| Poids total |  | kg | 5190
| Nombre de poteaux d’encrage |  | U
| Charge par poteau |  | Kg/m²

## CB-528
- TABLE de TRI -
Libellé |  |  | Unité | Proposition Entreprise
| Repère |  |  | CB-528
| Nombre |  | U | 1
| Côte d’encombrement (L x l x h) |  | mm | 18.000 x 1.000 x 0
| Longueur axe à axe |  | m | 18
| Hauteur de travail |  | mm | 6955
Largeur utile du tapis :
|  | - Tri séquentiel | mm
|  | - Tri frontal | mm
|  | - Tri latéral | mm | 10000
| Déflecteur de matériaux sur tapis |  | Oui/non | oui
| Nombre de postes de tri de chaque côté du tapis |  | U | 1
| Densité des matériaux recyclables |  | Kg/m3 | 0.15
| Débit (mini./nominal/maxi.) |  | t/h | 3
| Dispositif de réglage de hauteur de couche |  | oui/non | non
| Mode d’entraînement |  |  | Rouleaux tubulaires
| Double sens de marche |  | oui/non | non
| Conduite de l’équipement |  |  | distant
(automatique, semi-auto, manuelle, local, distant)
| Pas des rouleaux de retour |  | mm
| Diamètre tambour (s) |  | mm | 320
| Nature des roulements à bille |  |  | Roulements à bille étanches
| Graissage |  |  | Graissage permanente
| Vitesse de défilement de la bande |  | m/mn | 12 - 30
| Variateur de vitesse (oui/non) |  |  | non
| Vitesse mini./nominal/maxi) du tapis |  | m/mn | 12 - 30
| Plage de variation du variateur |  |  | -
| Dispositif anti-dériveur |  |  | oui
| Contrôleur de rotations |  | oui/non | oui
|  |  | Nombre | 1
Motorisation
|  | Nombre de motoréducteurs | U | 1
|  | Type de réducteur |  | Engrenages coniques
|  | Puissance de chaque motoréducteur | Kw | 4
|  | Puissance totale installée | Kw | 4
|  | Energie consommée en utilisation optimale | Kwh | 4
|  | Classe de protection | IP | 55/F
|  | Vitesse de rotation | Tr/min | 1500
|  | Tension d’alimentation | V | 400
| Sécurité |  | Oui/non | Oui
|  | Nature des dispositifs de sécurité |  | À tirer
|  | Nombre et emplacement des dispositifs de sécurité |  | 2
|  | Conformité des dispositifs de sécurité |  | oui
|  | Arrêts d’urgence | oui/non | oui
|  |  | nombre | 1
Matériau (x) constitutif (s) de la bande
|  | Qualité | Type | Textil 3 - EP - 125
|  | Epaisseur | mm | 8.6
|  | Nombre de plis | U | 3
|  | Traitement du revêtement |  | Acrylonitrile
|  | Résistance de la bande | Kg/m² | 125 kg/cm
|  | Démarrage en charge | Kg/m² | < 31,25 kg/cm
Matériau (x) constitutif (s) de la structure
|  | Qualité ou nuance | Type | A-42b
|  | Epaisseur | mm | 10
|  | Nature des lisses de guidage et de protection |  | Guide de 250 mm
| Dispositif(s) de récupération des fines sous tapis de tri |  |  | non
| Dispositif(s) de nettoyage du tapis |  |  | oui
| Accès prévu pour maintenance en marche/arrêt |  |  | oui
| Niveau sonore |  | DBa à 1 m | < 75
| Nuancier RAL proposé |  |  | 5015
IMPLANTATION
| Poids total |  | kg | 4760
| Nombre de poteaux d’encrage |  | U
| Charge par poteau |  | Kg/m²

## CB-533
- TABLE de TRI -
Libellé |  |  | Unité | Proposition Entreprise
| Repère |  |  | CB-533
| Nombre |  | U | 1
| Côte d’encombrement (L x l x h) |  | mm | 27.000 x 1.000 x 0
| Longueur axe à axe |  | m | 27
| Hauteur de travail |  | mm | 4560
Largeur utile du tapis :
|  | - Tri séquentiel | mm
|  | - Tri frontal | mm
|  | - Tri latéral | mm | 21000
| Déflecteur de matériaux sur tapis |  | Oui/non | oui
| Nombre de postes de tri de chaque côté du tapis |  | U | 1
| Densité des matériaux recyclables |  | Kg/m3 | 0.15
| Débit (mini./nominal/maxi.) |  | t/h | 3
| Dispositif de réglage de hauteur de couche |  | oui/non | non
| Mode d’entraînement |  |  | Rouleaux tubulaires
| Double sens de marche |  | oui/non | non
| Conduite de l’équipement |  |  | distant
(automatique, semi-auto, manuelle, local, distant)
| Pas des rouleaux de retour |  | mm
| Diamètre tambour (s) |  | mm | 320
| Nature des roulements à bille |  |  | Roulements à bille étanches
| Graissage |  |  | Graissage permanente
| Vitesse de défilement de la bande |  | m/mn | 12 - 30
| Variateur de vitesse (oui/non) |  |  | non
| Vitesse mini./nominal/maxi) du tapis |  | m/mn | 12 - 30
| Plage de variation du variateur |  |  | -
| Dispositif anti-dériveur |  |  | oui
| Contrôleur de rotations |  | oui/non | oui
|  |  | Nombre | 1
Motorisation
|  | Nombre de motoréducteurs | U | 1
|  | Type de réducteur |  | Engrenages coniques
|  | Puissance de chaque motoréducteur | Kw | 5.5
|  | Puissance totale installée | Kw | 5.5
|  | Energie consommée en utilisation optimale | Kwh | 5.5
|  | Classe de protection | IP | 55/F
|  | Vitesse de rotation | Tr/min | 1500
|  | Tension d’alimentation | V | 400
| Sécurité |  | Oui/non | Oui
|  | Nature des dispositifs de sécurité |  | À tirer
|  | Nombre et emplacement des dispositifs de sécurité |  | 2
|  | Conformité des dispositifs de sécurité |  | oui
|  | Arrêts d’urgence | oui/non | oui
|  |  | nombre | 1
Matériau (x) constitutif (s) de la bande
|  | Qualité | Type | Textil 3 - EP - 125
|  | Epaisseur | mm | 8.6
|  | Nombre de plis | U | 3
|  | Traitement du revêtement |  | Acrylonitrile
|  | Résistance de la bande | Kg/m² | 125 kg/cm
|  | Démarrage en charge | Kg/m² | < 31,25 kg/cm
Matériau (x) constitutif (s) de la structure
|  | Qualité ou nuance | Type | A-42b
|  | Epaisseur | mm | 10
|  | Nature des lisses de guidage et de protection |  | Guide de 250 mm
| Dispositif(s) de récupération des fines sous tapis de tri |  |  | non
| Dispositif(s) de nettoyage du tapis |  |  | oui
| Accès prévu pour maintenance en marche/arrêt |  |  | oui
| Niveau sonore |  | DBa à 1 m | < 75
| Nuancier RAL proposé |  |  | 5015
IMPLANTATION
| Poids total |  | kg | 6740
| Nombre de poteaux d’encrage |  | U
| Charge par poteau |  | Kg/m²

## Cabine de tri (Primario)
- CABINE de TRI -
Libellé |  |  | Unité | Proposition Entreprise
Caractèristiques dimensionnelles
| Repère |  |  | Cabine de triage primaire
| Nombre |  | U | 1
| Volume utile |  | m3 | 95.76
| Longueur |  | m | 11.4
| Largeur |  | m | 3
| Hauteur sous faux plafond |  | m | 2.8
| Hauteur hors tout |  | m | 11.5
Plancher
| Type |  |  | Plaque vergetée
Revêtement
Classement NF UPEC ou équivalent
| Charge admissible |  | Kg/m²
| Nuancier RAL proposé |  |  | 5015
| Isolation |  |  | oui
| Isolation thermique |  | Oui/non | oui
Nature matériau isolant
|  | Epaisseur matériau isolant | mm | 7
Performances d’isolation thermique
Traitement (s) spécifiques (s)
Murs
Type
Revêtement
Nuancier RAL proposé
Isolation
Nature matériau isolant
|  | Epaisseur matériau isolant | mm
Performance d’isolation thermique
|  | Performance d’isolation acoustique intérieur/extérieur | Dba
Traitement (s) spécifiques (s)
| Surcharge admissible |  | kg/m²
Baies non ouvrantes
|  | Nombre | U | 2
|  | Double vitrage | Oui/non | non
|  | Epaisseur vitrage | mm | 3
Dimensions
|  | Largeur | mm
|  | Hauteur | mm
Baies ouvrantes
|  | Nombre | U | 2
|  | Double vitrage | Oui/non | non
|  | Epaisseur vitrage | mm | 3
|  | Dispositif d’ouverture intérieure |  | oui
|  | Dispositif d’ouverture extérieure |  | non
Dimensions
|  | Largeur | mm
|  | Hauteur | mm
Portes
|  | Portes vitrées | Oui/non | oui
|  | Double vitrage | Oui/non | non
|  | Epaisseur vitrage | mm | 3
|  | Dispositif d’ouverture |  | oui
|  | Nombre | U | 2
Dimensions
|  | Largeur | mm
|  | Hauteur | mm
Plafond Toiture
| Type |  |  | A-42 b
| Revêtement intérieur |  |  | oui
| Revêtement extérieur |  |  | oui
| Nuancier RAL proposé |  |  | 5015
Isolation
|  | Isolation thermique | Oui/non | oui
Nature matériau isolant
|  | Epaisseur matériau isolant | mm | 3
Performance d’isolation thermique
|  | Performance d’isolation acoustique intérieur/extérieur | Dba | < 75
Traitement (s) spécifiques (s)
| Surcharge admissible |  | kg/m²
Chauffage / climatisation / ventilation
| Type |  |  | Climatisation
| Description |  |  | Hottes sous le plafond de la cabine
| Taux de renouvellement d’air |  |  | 143.64
| (volume cabine par heure) |  | m3/h
| Convecteurs électriques |  | Oui/non
|  | Nombre de convecteurs électriques | U
|  | Puissance unitaire des convecteurs électriques | Kw
|  | Puissance totale des convecteurs électriques | Kw
| Energie totale consommée |  | Kwh
| Puissance totale installée du groupe de chauffage/ventilation |  | Kw
| Energie consommée |  | Kwh
| Tension d’alimentation |  | V | 400
| Niveau sonore de l’installation de ventilation/Climatisation |  | dBa à 1 m | 10
| Dispositif de régulation de la température |  |  | oui
| Dispositif de régulation de la ventilation |  |  | oui
| Température en hiver |  |  | 20º
| Température en été |  |  | 20º
Localisation du dispositif de chauffage/ventilation/climatisation par rapport à la cabine de tri
Dispositif de nettoyage de l’équipement de ventilation
| Accès prévu pour maintenance en marche/arrêt |  |  | oui
| Sécurité |  | Oui/non | oui
Nature des dispositifs de sécurité
Nombre et emplacement des dispositifs de sécurité
Conformité des dispositifs de sécurité
| Arrêts d’urgence |  | oui/non | oui
|  |  | nombre | 2
| Masse de la centrale de ventilation |  | kg
| Evolutivité du dispositif de ventilation : Ventilation  Climatisation |  | Oui/non
Eclairage
| Type |  |  | Lumières de 400 W, VMCC
| Nombre |  | U | 6
| Intensité d’éclairage à 1 m du sol |  | Lux
Indice du rendu de couleur
| Classe de protection |  | IP | 55
Electricité
Prises de courant
|  | Nombre de prises de courant | U | 2
|  | Conformité des prises de courant |  | oui
Localisation
|  | Intensité unitaire | A | 10
|  | Tension unitaire | V | 220
Goulotte
Repère
| Nombre par ligne et par côtés |  | U | 1
| Côtes d’encombrement, intérieur cabine (L x l x h) |  | mm | 3.000 x 1.400 x 1.000
| Côtes d’encombrement, extérieur cabine (L x l x h) |  | mm
Matériau(x)
|  | Qualité, nuance | Type | Goma
|  | Epaisseur(s) | mm | 3
Traitement (s) spécifique (s)
| Dispositif de fermeture des goulottes |  | Oui/non
Description du dispositif de fermeture
| Nombre de goulottes équipées du dispositif de fermeture |  | U
Contrôle commande du dispositif de fermeture
Nuancier RAL proposé
| Nombre de postes trieurs / nombre de goulottes |  | U | 4 / 4
Sécurité générale
Nature des dispositifs de sécurité
Nombre et emplacement des dispositifs de sécurité
Conformité des dispositifs de sécurité
IMPLANTATION
|  | Poids total | kg
|  | Nombre de poteaux d’encrage | U
|  | Charge par poteau | Kg/m²

## Cabine de tri (Intermedio)
- CABINE de TRI -
Libellé |  |  | Unité | Proposition Entreprise
Caractèristiques dimensionnelles
| Repère |  |  | Cabina de triaje intermedio
| Nombre |  | U | 1
| Volume utile |  | m3 | 111.384
| Longueur |  | m | 11.7
| Largeur |  | m | 3.4
| Hauteur sous faux plafond |  | m | 2.8
| Hauteur hors tout |  | m | 6.2
Plancher
| Type |  |  | Plaque vergetée
Revêtement
Classement NF UPEC ou équivalent
| Charge admissible |  | Kg/m²
| Nuancier RAL proposé |  |  | 5015
| Isolation |  |  | oui
| Isolation thermique |  | Oui/non | oui
Nature matériau isolant
|  | Epaisseur matériau isolant | mm | 7
Performances d’isolation thermique
Traitement (s) spécifiques (s)
Murs
Type
Revêtement
Nuancier RAL proposé
Isolation
Nature matériau isolant
|  | Epaisseur matériau isolant | mm
Performance d’isolation thermique
|  | Performance d’isolation acoustique intérieur/extérieur | Dba
Traitement (s) spécifiques (s)
| Surcharge admissible |  | kg/m²
Baies non ouvrantes
|  | Nombre | U | 2
|  | Double vitrage | Oui/non | non
|  | Epaisseur vitrage | mm | 3
Dimensions
|  | Largeur | mm
|  | Hauteur | mm
Baies ouvrantes
|  | Nombre | U | 2
|  | Double vitrage | Oui/non | non
|  | Epaisseur vitrage | mm | 3
|  | Dispositif d’ouverture intérieure |  | oui
|  | Dispositif d’ouverture extérieure |  | non
Dimensions
|  | Largeur | mm
|  | Hauteur | mm
Portes
|  | Portes vitrées | Oui/non | oui
|  | Double vitrage | Oui/non | non
|  | Epaisseur vitrage | mm | 3
|  | Dispositif d’ouverture |  | oui
|  | Nombre | U | 2
Dimensions
|  | Largeur | mm
|  | Hauteur | mm
Plafond Toiture
| Type |  |  | A-42 b
| Revêtement intérieur |  |  | oui
| Revêtement extérieur |  |  | oui
| Nuancier RAL proposé |  |  | 5015
Isolation
|  | Isolation thermique | Oui/non | oui
Nature matériau isolant
|  | Epaisseur matériau isolant | mm | 3
Performance d’isolation thermique
|  | Performance d’isolation acoustique intérieur/extérieur | Dba | < 75
Traitement (s) spécifiques (s)
| Surcharge admissible |  | kg/m²
Chauffage / climatisation / ventilation
| Type |  |  | Climatisation
| Description |  |  | Hottes sous le plafond de la cabine
| Taux de renouvellement d’air |  |  | 167.076
| (volume cabine par heure) |  | m3/h
| Convecteurs électriques |  | Oui/non
|  | Nombre de convecteurs électriques | U
|  | Puissance unitaire des convecteurs électriques | Kw
|  | Puissance totale des convecteurs électriques | Kw
| Energie totale consommée |  | Kwh
| Puissance totale installée du groupe de chauffage/ventilation |  | Kw
| Energie consommée |  | Kwh
| Tension d’alimentation |  | V | 400
| Niveau sonore de l’installation de ventilation/Climatisation |  | dBa à 1 m | 10
| Dispositif de régulation de la température |  |  | oui
| Dispositif de régulation de la ventilation |  |  | oui
| Température en hiver |  |  | 20º
| Température en été |  |  | 20º
Localisation du dispositif de chauffage/ventilation/climatisation par rapport à la cabine de tri
Dispositif de nettoyage de l’équipement de ventilation
| Accès prévu pour maintenance en marche/arrêt |  |  | oui
| Sécurité |  | Oui/non | oui
Nature des dispositifs de sécurité
Nombre et emplacement des dispositifs de sécurité
Conformité des dispositifs de sécurité
| Arrêts d’urgence |  | oui/non | oui
|  |  | nombre | 2
| Masse de la centrale de ventilation |  | kg
| Evolutivité du dispositif de ventilation : Ventilation  Climatisation |  | Oui/non
Eclairage
| Type |  |  | Lumières de 400 W, VMCC
| Nombre |  | U | 6
| Intensité d’éclairage à 1 m du sol |  | Lux
Indice du rendu de couleur
| Classe de protection |  | IP | 55
Electricité
Prises de courant
|  | Nombre de prises de courant | U | 2
|  | Conformité des prises de courant |  | oui
Localisation
|  | Intensité unitaire | A | 10
|  | Tension unitaire | V | 220
Goulotte
Repère
| Nombre par ligne et par côtés |  | U | 1
| Côtes d’encombrement, intérieur cabine (L x l x h) |  | mm | 4.000 x 1.200 x 1.000
| Côtes d’encombrement, extérieur cabine (L x l x h) |  | mm
Matériau(x)
|  | Qualité, nuance | Type | Goma
|  | Epaisseur(s) | mm | 3
Traitement (s) spécifique (s)
| Dispositif de fermeture des goulottes |  | Oui/non
Description du dispositif de fermeture
| Nombre de goulottes équipées du dispositif de fermeture |  | U
Contrôle commande du dispositif de fermeture
Nuancier RAL proposé
| Nombre de postes trieurs / nombre de goulottes |  | U | 4 / 4
Sécurité générale
Nature des dispositifs de sécurité
Nombre et emplacement des dispositifs de sécurité
Conformité des dispositifs de sécurité
IMPLANTATION
|  | Poids total | kg
|  | Nombre de poteaux d’encrage | U
|  | Charge par poteau | Kg/m²

## Cabine de tri (Secundario)
- CABINE de TRI -
Libellé |  |  | Unité | Proposition Entreprise
Caractèristiques dimensionnelles
| Repère |  |  | Cabina de triaje secundario
| Nombre |  | U | 1
| Volume utile |  | m3 | 1018.08
| Longueur |  | m | 18
| Largeur |  | m | 20.2
| Hauteur sous faux plafond |  | m | 2.8
| Hauteur hors tout |  | m | 6.2
Plancher
| Type |  |  | Plaque vergetée
Revêtement
Classement NF UPEC ou équivalent
| Charge admissible |  | Kg/m²
| Nuancier RAL proposé |  |  | 5015
| Isolation |  |  | oui
| Isolation thermique |  | Oui/non | oui
Nature matériau isolant
|  | Epaisseur matériau isolant | mm | 7
Performances d’isolation thermique
Traitement (s) spécifiques (s)
Murs
Type
Revêtement
Nuancier RAL proposé
Isolation
Nature matériau isolant
|  | Epaisseur matériau isolant | mm
Performance d’isolation thermique
|  | Performance d’isolation acoustique intérieur/extérieur | Dba
Traitement (s) spécifiques (s)
| Surcharge admissible |  | kg/m²
Baies non ouvrantes
|  | Nombre | U | 16
|  | Double vitrage | Oui/non | non
|  | Epaisseur vitrage | mm | 3
Dimensions
|  | Largeur | mm
|  | Hauteur | mm
Baies ouvrantes
|  | Nombre | U | 6
|  | Double vitrage | Oui/non | non
|  | Epaisseur vitrage | mm | 3
|  | Dispositif d’ouverture intérieure |  | oui
|  | Dispositif d’ouverture extérieure |  | non
Dimensions
|  | Largeur | mm
|  | Hauteur | mm
Portes
|  | Portes vitrées | Oui/non | oui
|  | Double vitrage | Oui/non | non
|  | Epaisseur vitrage | mm | 3
|  | Dispositif d’ouverture |  | oui
|  | Nombre | U | 8
Dimensions
|  | Largeur | mm
|  | Hauteur | mm
Plafond Toiture
| Type |  |  | A-42 b
| Revêtement intérieur |  |  | oui
| Revêtement extérieur |  |  | oui
| Nuancier RAL proposé |  |  | 5015
Isolation
|  | Isolation thermique | Oui/non | oui
Nature matériau isolant
|  | Epaisseur matériau isolant | mm | 3
Performance d’isolation thermique
|  | Performance d’isolation acoustique intérieur/extérieur | Dba | < 75
Traitement (s) spécifiques (s)
| Surcharge admissible |  | kg/m²
Chauffage / climatisation / ventilation
| Type |  |  | Climatisation
| Description |  |  | Hottes sous le plafond de la cabine
| Taux de renouvellement d’air |  |  | 1527.12
| (volume cabine par heure) |  | m3/h
| Convecteurs électriques |  | Oui/non
|  | Nombre de convecteurs électriques | U
|  | Puissance unitaire des convecteurs électriques | Kw
|  | Puissance totale des convecteurs électriques | Kw
| Energie totale consommée |  | Kwh
| Puissance totale installée du groupe de chauffage/ventilation |  | Kw
| Energie consommée |  | Kwh
| Tension d’alimentation |  | V | 400
| Niveau sonore de l’installation de ventilation/Climatisation |  | dBa à 1 m | 10
| Dispositif de régulation de la température |  |  | oui
| Dispositif de régulation de la ventilation |  |  | oui
| Température en hiver |  |  | 20º
| Température en été |  |  | 20º
Localisation du dispositif de chauffage/ventilation/climatisation par rapport à la cabine de tri
Dispositif de nettoyage de l’équipement de ventilation
| Accès prévu pour maintenance en marche/arrêt |  |  | oui
| Sécurité |  | Oui/non | oui
Nature des dispositifs de sécurité
Nombre et emplacement des dispositifs de sécurité
Conformité des dispositifs de sécurité
| Arrêts d’urgence |  | oui/non | oui
|  |  | nombre | 2
| Masse de la centrale de ventilation |  | kg
| Evolutivité du dispositif de ventilation : Ventilation  Climatisation |  | Oui/non
Eclairage
| Type |  |  | Lumières de 400 W, VMCC
| Nombre |  | U | 6
| Intensité d’éclairage à 1 m du sol |  | Lux
Indice du rendu de couleur
| Classe de protection |  | IP | 55
Electricité
Prises de courant
|  | Nombre de prises de courant | U | 12
|  | Conformité des prises de courant |  | oui
Localisation
|  | Intensité unitaire | A | 10
|  | Tension unitaire | V | 220
Goulotte
Repère
| Nombre par ligne et par côtés |  | U | 6
| Côtes d’encombrement, intérieur cabine (L x l x h) |  | mm | 7.000 x 1.000 x 1.000 7.000 x 1.000 x 1.000 10.000 x 1.200 x 1.000 21.000 x 1.200 x 1.000
| Côtes d’encombrement, extérieur cabine (L x l x h) |  | mm
Matériau(x)
|  | Qualité, nuance | Type | Goma
|  | Epaisseur(s) | mm | 3
Traitement (s) spécifique (s)
| Dispositif de fermeture des goulottes |  | Oui/non
Description du dispositif de fermeture
| Nombre de goulottes équipées du dispositif de fermeture |  | U
Contrôle commande du dispositif de fermeture
Nuancier RAL proposé
| Nombre de postes trieurs / nombre de goulottes |  | U | 16 / 16
Sécurité générale
Nature des dispositifs de sécurité
Nombre et emplacement des dispositifs de sécurité
Conformité des dispositifs de sécurité
IMPLANTATION
|  | Poids total | kg
|  | Nombre de poteaux d’encrage | U
|  | Charge par poteau | Kg/m²

## PC-501
- ENGINS de MANUTENTION au SOL -
Libellé |  |  | Unité | Proposition Entreprise
| Repère |  |  | PC-501
| Nombre |  |  | 1
| Type / Marque |  |  | IT24F
| Constructeur |  |  | CATERPILLAR
CAPACITE
|  | Volume utile | m3 | 1,8 (benne)
|  | Vitesse maximale de manœuvre | m/s | 10
|  | Vitesse maximale de levage | m/s | -
|  | Hauteur du levage | m | 2752
|  | Force de levage | kN | 5656
|  | Latitude de rotation | ° | 40
|  | Rayon de braquage | mm | 5105
|  | Largeur de godet | m | -
|  | Hauteur de déversement | m | 2752
MOTORISATION
|  | Type de moteur |  | Moteur quatre cylindres à injection directe
|  | Type de carburant |  | Diesel
|  | Puissance du moteur | Kw | 82.8
|  | Energie consommée | Kwh | -
|  | Vitesse de rotation | tr/min | -
|  | Tension d’alimentation | V | -
|  | Graissage (type / période) |  | Carter 10 litres
| SECURITE |  | oui/non
|  | Nature des dispositifs |  | Freins à disque
|  | Nombre et emplacement des dispositifs |  | 4
|  | Conformité des dispositifs | Oui/non | oui
Type de fermeture de l’accessoire de préhension
|  | Arrêts d’urgence | nombre | 1
|  | Niveau sonore | dBa à 1 m | < 75
|  | Cabine fermée |  | oui
|  | Type de protection de la cabine |  | Protection sonore
Nombre d’accès de maintenance
|  | Capotage ou accès de maintenance | Oui/non | oui
MATERIAUX
Type
Qualité
|  | Epaisseur | mm
Traitement spécifique
Nuancier RAL proposé
IMPLANTATION
|  | Longueur d’encombrement | mm | 6771
|  | Largeur d’encombrement | mm | 2328
|  | Hauteur d’encombrement | mm | 3134
|  | Type de conduite (auto / semi-auto / manuelle, distance) |  | manuelle
|  | Poids total (engin et outil) | t | 10

## CG-501
- ENGINS de MANUTENTION au SOL -
Libellé |  |  | Unité | Proposition Entreprise
| Repère |  |  | CG-501
| Nombre |  |  | 1
| Type / Marque |  |  | Kerax
| Constructeur |  |  | RENAULT
CAPACITE
|  | Volume utile | m3 | Selon le conteneur
|  | Vitesse maximale de manœuvre | m/s | 24
|  | Vitesse maximale de levage | m/s | -
|  | Hauteur du levage | m | -
|  | Force de levage | kN | -
|  | Latitude de rotation | ° | -
|  | Rayon de braquage | mm | 9600
|  | Largeur de godet | m | -
|  | Hauteur de déversement | m | -
MOTORISATION
|  | Type de moteur |  | Moteur six cylindres en ligne
|  | Type de carburant |  | Diesel
|  | Puissance du moteur | Kw | 266
|  | Energie consommée | Kwh | -
|  | Vitesse de rotation | tr/min | -
|  | Tension d’alimentation | V | -
|  | Graissage (type / période) |  | 34 litres
| SECURITE |  | oui/non
|  | Nature des dispositifs |  | Dispositif antiblocage A.B.S.
|  | Nombre et emplacement des dispositifs |  | 4
|  | Conformité des dispositifs | Oui/non | oui
Type de fermeture de l’accessoire de préhension
|  | Arrêts d’urgence | nombre | 1
|  | Niveau sonore | dBa à 1 m | -
|  | Cabine fermée |  | oui
|  | Type de protection de la cabine |  | Protection sonore
Nombre d’accès de maintenance
|  | Capotage ou accès de maintenance | Oui/non | oui
MATERIAUX
Type
Qualité
|  | Epaisseur | mm
Traitement spécifique
Nuancier RAL proposé
IMPLANTATION
|  | Longueur d’encombrement | m | 9567
|  | Largeur d’encombrement | m | 2044
|  | Hauteur d’encombrement | m | 3173
|  | Type de conduite (auto / semi-auto / manuelle, distance) | m | manuelle
|  | Poids total (engin et outil) | t | 10.7

## PR-501
- PRESSES à BALLES -
Libellé |  |  | Unité | Proposition Entreprise
| Repère |  |  | PR-501
| Nombre |  |  | 1
| Type |  |  | Presse multi-produit
CARACTERISTIQUES
|  | Débit | T/H | - Plastiques 4,7 t/h - Papier carton 7,4 t/h - Tétrabrick® 4,7 t/h
Canal
|  | - Section de sortie |  | 0,79 x 0,97 m2
|  | - Type de guillotine |  | Lames dans le chariot presseur
|  | Nombre de liens |  | 4
|  | Ligature automatique | Oui/non | oui
|  | Type de ligature | Horizontal/vertical | Vertical à la tête inclinable
|  | Volume engendré à vide | m3/h | 184.9
|  | Temps de cycle de compactage | min | 2,8 en vacío
SYSTEME MECANIQUE
|  | Pression hydraulique maximale | Bar/(kg/cm2) | 7.44
|  | Pression hydraulique de service | Bar/(kg/cm2) | 6.94
|  | Capacité du groupe moto-pompe | l | 500
|  | Type système de refroidissement |  | Huile
|  | Type système de réchauffage |  | -
|  | Débit maximal | l/min | 131
|  | Course de compactage | mn | 2200
|  | Course du vérin | mn
|  | Puissance électrique | kW | 19.9
|  | Automatisme de compactage | Oui/non | oui
|  | Démarrage en charge possible | Oui/non | oui
| SECURITE |  | oui/non | oui
Nature des dispositifs
Nombre et emplacement des dispositifs
|  | Conformité des dispositifs | Oui/non | oui
|  | Arrêts d’urgence | nombre | 2
|  | Niveau sonore | dBa à 1 m | < 75
|  | Isolation phonique du groupe hydraulique | Oui/non | oui
|  | Nombre d’accès de maintenance | U | 2
|  | Armoire de commande | Oui/non | oui
MATERIAUX
|  | Type |  | Acier
|  | Qualité |  | F-111
|  | Epaisseur | mm | 4 - 14 mm selon l'élément
|  | Traitement spécifique |  | -
|  | Nuancier RAL proposé |  | 5015
IMPLANTATION
|  | Longueur d’encombrement | m | 7645
|  | Largeur d’encombrement | m | 1700
|  | Hauteur d’encombrement | m | 3655
|  | Section d’entrée de la trémie d’alimentation | mm2 | 890 x 1.550
|  | Volume de la trémie | m3 | 1.4
|  | Système de by-pass | Oui/non | non
|  | Poids total | kg | 8000
|  | Poids total d’ancrage autorisé | kg
CARACTERISTIQUES DES BALLES
(A REMPLIR POUR CHAQUE MATERIAUX)
|  | Débit | t/h | Plástiques et Tétrabrick® 4,7 | Papier-carton 7,4
|  | Densité des matériaux entrants |  | 50 | 80
Caractéristiques des balles
|  | - Poids | kg | 326 | 442
|  | - Densité |  | 295 | 400
|  | - Dimensions |  | 0,76 x 0,97 x 1,5 m
|  | °Hauteur min/max | mm | 760
|  | °Longueur min/max | mm | 970
|  | °Largeur min/max | mm | 1.500 / 2.200

## PR-502
- PRESSES à BALLES -
Libellé |  |  | Unité | Proposition Entreprise
| Repère |  |  | PR-502
| Nombre |  |  | 1
| Type |  |  | Presse métaux
CARACTERISTIQUES
|  | Débit | T/H | - Ferriques 3,54 t/h - Non ferriques 1,30 t/h
Canal
|  | - Section de sortie |  | 0,3 x 0,5 m2
|  | - Type de guillotine |  | Actionnée hydrauliquement
Nombre de liens
|  | Ligature automatique | Oui/non | non
|  | Type de ligature | Horizontal/vertical
|  | Volume engendré à vide | m3/h | -
|  | Temps de cycle de compactage | min | 0.725
SYSTEME MECANIQUE
|  | Pression hydraulique maximale | Bar/(kg/cm2) | 45.4
|  | Pression hydraulique de service | Bar/(kg/cm2) | 43.1
|  | Capacité du groupe moto-pompe | l | 500
|  | Type système de refroidissement |  | Huile
|  | Type système de réchauffage |  | -
|  | Débit maximal | l/min | 139.5
|  | Course de compactage | mn | 2300
|  | Course du vérin | mn
|  | Puissance électrique | kW | 22.1
|  | Automatisme de compactage | Oui/non | oui
|  | Démarrage en charge possible | Oui/non | oui
| SECURITE |  | oui/non | oui
Nature des dispositifs
Nombre et emplacement des dispositifs
|  | Conformité des dispositifs | Oui/non | oui
|  | Arrêts d’urgence | nombre | 2
|  | Niveau sonore | dBa à 1 m | < 75
|  | Isolation phonique du groupe hydraulique | Oui/non | oui
|  | Nombre d’accès de maintenance | U | 2
|  | Armoire de commande | Oui/non | oui
MATERIAUX
|  | Type |  | Acier
|  | Qualité |  | F-111
|  | Epaisseur | mm | 5 - 10 mm selon l'élément
|  | Traitement spécifique |  | -
|  | Nuancier RAL proposé |  | 5015
IMPLANTATION
|  | Longueur d’encombrement | m | 7437
|  | Largeur d’encombrement | m | 1200
|  | Hauteur d’encombrement | m | 1850
|  | Section d’entrée de la trémie d’alimentation | mm2 | 500 x 1.500
|  | Volume de la trémie | m3 | 0.75
|  | Système de by-pass | Oui/non | non
|  | Poids total | kg | 5000
|  | Poids total d’ancrage autorisé | kg
CARACTERISTIQUES DES BALLES
(A REMPLIR POUR CHAQUE MATERIAUX)
|  | Débit | t/h | Ferriques 3,54 | Non ferriques 1,30
|  | Densité des matériaux entrants |  | 190 | 70
Caractéristiques des balles
|  | - Poids | kg | 42.8 | 15.8
|  | - Densité |  | 1300 | 450
|  | - Dimensions |  | 0,3 x 0,5 x 0,22 | 0,3 x 0,5 x 0,23
|  | °Hauteur min/max | mm | 300
|  | °Longueur min/max | mm | 500
|  | °Largeur min/max | mm | 219 | 233

## PR-503
- PRESSES à BALLES -
Libellé |  |  | Unité | Proposition Entreprise
| Repère |  |  | PR-503
| Nombre |  |  | 1
| Type |  |  | Presse plastique film
CARACTERISTIQUES
|  | Débit | T/H | - Plastique film 0,8 t/h
Canal
|  | - Section de sortie |  | 0,7 x 0,8 m2
|  | - Type de guillotine |  | Lames dans le chariot presseur
|  | Nombre de liens |  | 4
|  | Ligature automatique | Oui/non | oui
|  | Type de ligature | Horizontal/vertical | Vertical à la tête inclinable
|  | Volume engendré à vide | m3/h | 156.2
|  | Temps de cycle de compactage | min | 3 sous vide
SYSTEME MECANIQUE
|  | Pression hydraulique maximale | Bar/(kg/cm2) | 8.25
|  | Pression hydraulique de service | Bar/(kg/cm2) | 7.15
|  | Capacité du groupe moto-pompe | l | 430
|  | Type système de refroidissement |  | Huile
|  | Type système de réchauffage |  | -
|  | Débit maximal | l/min | 120
|  | Course de compactage | mn | 2200
|  | Course du vérin | mn
|  | Puissance électrique | kW | 19.9
|  | Automatisme de compactage | Oui/non | oui
|  | Démarrage en charge possible | Oui/non | oui
| SECURITE |  | oui/non | oui
Nature des dispositifs
Nombre et emplacement des dispositifs
|  | Conformité des dispositifs | Oui/non | oui
|  | Arrêts d’urgence | nombre | 2
|  | Niveau sonore | dBa à 1 m | < 75
|  | Isolation phonique du groupe hydraulique | Oui/non | oui
|  | Nombre d’accès de maintenance | U | 2
|  | Armoire de commande | Oui/non | oui
MATERIAUX
|  | Type |  | Acier
|  | Qualité |  | F-111
|  | Epaisseur | mm | 4 - 14 mm selon l'élément
|  | Traitement spécifique |  | -
|  | Nuancier RAL proposé |  | 5015
IMPLANTATION
|  | Longueur d’encombrement | m | 7345
|  | Largeur d’encombrement | m | 1575
|  | Hauteur d’encombrement | m | 3555
|  | Section d’entrée de la trémie d’alimentation | mm2 | 740 x 1.550
|  | Volume de la trémie | m3 | 1.2
|  | Système de by-pass | Oui/non | non
|  | Poids total | kg | 7000
|  | Poids total d’ancrage autorisé | kg
CARACTERISTIQUES DES BALLES
(A REMPLIR POUR CHAQUE MATERIAUX)
|  | Débit | t/h | Plastiques et Tetrabrick® 0,8
|  | Densité des matériaux entrants |  | 0.1
Caractéristiques des balles
|  | - Poids | kg | 266
|  | - Densité |  | 305
|  | - Dimensions |  | 0,71 x 0,82 x 1,5 m
|  | °Hauteur min/max | mm | 710
|  | °Longueur min/max | mm | 820
|  | °Largeur min/max | mm | 1.500 / 2.200

## CB-539 A
- STOCKAGE INTERMEDIAIRE -
Libellé |  |  | Unité | Proposition Entreprise
| Repère |  |  | CB-539 A
| Produit |  |  | Papier-carton
| Densité du produit |  |  | 80 kg/m3
| Nombre |  |  | 1
| Type (stalle, silos gravitaire ,….) |  |  | Convoyeur sous la cabine
CARACTERISTIQUES
|  | Capacité utile totale | m3 | 126
|  | Autonomie | Jours/heures | Deux postes
Dimensions
|  | - Largeur | m | 1.2
|  | - Hauteur | m | 5.5
|  | - Longueur | m | 18.6
Type de fermeture des alvéoles
- côté chargement
|  | - volets motorisés |  | -
|  | - à double battants à ouverture manuelle |  | -
|  | - à double battants à ouverture mécanisée |  | -
|  | - Rideau à lanières |  | -
- côté évacuation
|  | - volets motorisés |  | -
|  | - à double battants à ouverture manuelle |  | -
|  | - à double battants à ouverture mécanisée |  | -
|  | - Rideau à lanières |  | -
|  | Puissance installée | kW | 4

## CB-539 B
- STOCKAGE INTERMEDIAIRE -
Libellé |  |  | Unité | Proposition Entreprise
| Repère |  |  | CB-539 B
| Produit |  |  | Papier-carton
| Densité du produit |  |  | 80 kg/m3
| Nombre |  |  | 1
| Type (stalle, silos gravitaire ,….) |  |  | Convoyeur sous la cabine
CARACTERISTIQUES
|  | Capacité utile totale | m3 | 126
|  | Autonomie | Jours/heures | Deux postes
Dimensions
|  | - Largeur | m | 1.2
|  | - Hauteur | m | 5.5
|  | - Longueur | m | 18.6
Type de fermeture des alvéoles
- côté chargement
|  | - volets motorisés |  | -
|  | - à double battants à ouverture manuelle |  | -
|  | - à double battants à ouverture mécanisée |  | -
|  | - Rideau à lanières |  | -
- côté évacuation
|  | - volets motorisés |  | -
|  | - à double battants à ouverture manuelle |  | -
|  | - à double battants à ouverture mécanisée |  | -
|  | - Rideau à lanières |  | -
|  | Puissance installée | kW | 4

## CB-539 C
- STOCKAGE INTERMEDIAIRE -
Libellé |  |  | Unité | Proposition Entreprise
| Repère |  |  | CB-539 C
| Produit |  |  | Papier-carton
| Densité du produit |  |  | 80 kg/m3
| Nombre |  |  | 1
| Type (stalle, silos gravitaire ,….) |  |  | Convoyeur sous la cabine
CARACTERISTIQUES
|  | Capacité utile totale | m3 | 126
|  | Autonomie | Jours/heures | Deux postes
Dimensions
|  | - Largeur | m | 1.2
|  | - Hauteur | m | 5.5
|  | - Longueur | m | 18.6
Type de fermeture des alvéoles
- côté chargement
|  | - volets motorisés |  | -
|  | - à double battants à ouverture manuelle |  | -
|  | - à double battants à ouverture mécanisée |  | -
|  | - Rideau à lanières |  | -
- côté évacuation
|  | - volets motorisés |  | -
|  | - à double battants à ouverture manuelle |  | -
|  | - à double battants à ouverture mécanisée |  | -
|  | - Rideau à lanières |  | -
|  | Puissance installée | kW | 4

## CB-539 D
- STOCKAGE INTERMEDIAIRE -
Libellé |  |  | Unité | Proposition Entreprise
| Repère |  |  | CB-539 D
| Produit |  |  | Papier-carton
| Densité du produit |  |  | 80 kg/m3
| Nombre |  |  | 1
| Type (stalle, silos gravitaire ,….) |  |  | Convoyeur sous la cabine
CARACTERISTIQUES
|  | Capacité utile totale | m3 | 126
|  | Autonomie | Jours/heures | Deux postes
Dimensions
|  | - Largeur | m | 1.2
|  | - Hauteur | m | 5.5
|  | - Longueur | m | 18.6
Type de fermeture des alvéoles
- côté chargement
|  | - volets motorisés |  | -
|  | - à double battants à ouverture manuelle |  | -
|  | - à double battants à ouverture mécanisée |  | -
|  | - Rideau à lanières |  | -
- côté évacuation
|  | - volets motorisés |  | -
|  | - à double battants à ouverture manuelle |  | -
|  | - à double battants à ouverture mécanisée |  | -
|  | - Rideau à lanières |  | -
|  | Puissance installée | kW | 4

## CB-539 E
- STOCKAGE INTERMEDIAIRE -
Libellé |  |  | Unité | Proposition Entreprise
| Repère |  |  | CB-539 E
| Produit |  |  | Papier-carton
| Densité du produit |  |  | 80 kg/m3
| Nombre |  |  | 1
| Type (stalle, silos gravitaire ,….) |  |  | Convoyeur sous la cabine
CARACTERISTIQUES
|  | Capacité utile totale | m3 | 126
|  | Autonomie | Jours/heures | Deux postes
Dimensions
|  | - Largeur | m | 1.2
|  | - Hauteur | m | 5.5
|  | - Longueur | m | 18.6
Type de fermeture des alvéoles
- côté chargement
|  | - volets motorisés |  | -
|  | - à double battants à ouverture manuelle |  | -
|  | - à double battants à ouverture mécanisée |  | -
|  | - Rideau à lanières |  | -
- côté évacuation
|  | - volets motorisés |  | -
|  | - à double battants à ouverture manuelle |  | -
|  | - à double battants à ouverture mécanisée |  | -
|  | - Rideau à lanières |  | -
|  | Puissance installée | kW | 4

## CB-539 F
- STOCKAGE INTERMEDIAIRE -
Libellé |  |  | Unité | Proposition Entreprise
| Repère |  |  | CB-539 F
| Produit |  |  | Papier-carton
| Densité du produit |  |  | 80 kg/m3
| Nombre |  |  | 1
| Type (stalle, silos gravitaire ,….) |  |  | Convoyeur sous la cabine
CARACTERISTIQUES
|  | Capacité utile totale | m3 | 126
|  | Autonomie | Jours/heures | Deux postes
Dimensions
|  | - Largeur | m | 1.2
|  | - Hauteur | m | 5.5
|  | - Longueur | m | 18.6
Type de fermeture des alvéoles
- côté chargement
|  | - volets motorisés |  | -
|  | - à double battants à ouverture manuelle |  | -
|  | - à double battants à ouverture mécanisée |  | -
|  | - Rideau à lanières |  | -
- côté évacuation
|  | - volets motorisés |  | -
|  | - à double battants à ouverture manuelle |  | -
|  | - à double battants à ouverture mécanisée |  | -
|  | - Rideau à lanières |  | -
|  | Puissance installée | kW | 4

## CO-501 A.B.C.D
- CONTENEURS -
Libellé |  | Unité | Proposition Entreprise
| Poids (tare) | kg | selon le matériel
| Dimensions extérieures (hors tout) | mm | 7.180 x 2.550 x 2.680
| Volume intérieur | m3 | 40
| Type de couverture |  | sans couverture
| Coins ISO | Oui/non | oui
| Ouies en face arrière | Oui/non | oui
| Matériau |  | Acier
| Qualité |  | A-42b
| Epaisseur |  | 4 mm
| Traitement spécifique |  | Décapage au sable, avec un degré SAE 2 ½, norme suedoise, dos couches d'appret y deux couches de peinture de finition
| Nuancier RAL proposé |  | 5015
| Nombre |  | 4

## CO-511 A.B.C
- CONTENEURS -
Libellé |  | Unité | Proposition Entreprise
| Poids (tare) | kg | selon le matériel
| Dimensions extérieures (hors tout) | mm | 6.680 x 2.550 x 1.620
| Volume intérieur | m3 | 20
| Type de couverture |  | sans couverture
| Coins ISO | Oui/non | oui
| Ouies en face arrière | Oui/non | oui
| Matériau |  | Acier
| Qualité |  | A-42b
| Epaisseur |  | 4 mm
| Traitement spécifique |  | Décapage au sable, avec un degré SAE 2 ½, norme suedoise, dos couches d'appret y deux couches de peinture de finition
| Nuancier RAL proposé |  | 5015
| Nombre |  | 3

## CO-521 A.B
- CONTENEURS -
Libellé |  | Unité | Proposition Entreprise
| Poids (tare) | kg | selon le matériel
| Dimensions extérieures (hors tout) | mm | 2.000 x 2.000 x 1.400
| Volume intérieur | m3 | 3
| Type de couverture |  | sans couverture
| Coins ISO | Oui/non | oui
| Ouies en face arrière | Oui/non | oui
| Matériau |  | Acier
| Qualité |  | st-37
| Epaisseur |  | 4 mm
| Traitement spécifique |  | Deux couches d'appret antioxydante et deux couches d'émail
| Nuancier RAL proposé |  | 5015
| Nombre |  | 2

## SO-501 A.B SO-502 A.B SO-503
- AUTRES EQUIPEMENTS LIEES au CENTRE de TRI -
Libellé |  |  | Unité | Proposition Entreprise
Dimensionnement
| Repère |  |  | SO-501 A/B (PEAD); SO-502 A/B (PET); SO-503 (Tétrabrick)
| Nombre |  |  | 5
Separateurs óptiques de PEAD, PET et Tétrabrick
Caractéristiques
|  | Caracteristiques éléctriques |  | 230 V, 10A
|  | Puissance instalée |  | 8 kW
|  | Longueur du transporteur à bande |  | 4 m
|  | Vitesse du transporteur à bande |  | 2,4 - 2,6 m/s
|  | Consommation d'air |  | 800 l/min
|  | Pression minimale/maximale |  | 8 / 10 bar
Implantation
| Longueur |  |  | 1.000 mm
| Largeur |  |  | 1.000 mm
| Hauteur |  |  | 1.000 mm
Poids total

## PN-501
- AUTRES EQUIPEMENTS LIEES AU CENTRE DE TRI -
Libellé |  |  | Unité | Proposition Entreprise
Dimensionnement
| Repère |  |  | PN-501
| Nombre |  |  | 1
Pont-grue
Caractéristiques
Engin d'élévation
|  | Capacité de charge maximale | t | 8
|  | Hauture d'élévation utile | m | 20
|  | Vitesse d'élévation | m/s | 0.27
|  | Lumière | m | 15
|  | Puissance | kW | 30
Engin de déplacement du chariot
|  | Vitesse maximale de déplacement | m/s | 0.33
|  | Puissance | kW | 2 x 1,1
Engin de déplacement du pont
|  | Vitesse maximale de déplacement | m/s | 0.67
|  | Puissance | kW | 2 x 1,5
Poids et réactions
|  | Poids du pont-grue sans araignée | kg | 9 600
|  | Réaction maximale par roue | kg | 6 300
|  | Réaction minimale par roue | kg | 2 500
|  | Réaction maximale transversale | kg | 630
|  | Réaction maximale longitudinale | kg | 900
Implantation
| Longueur |  | mm | 50 000
| Largeur |  | mm | 15 000
| Hauteur |  | mm | 15 000
| Poids total |  | kg | 9 600

## GC-501
- AUTRES EQUIPEMENTS LIEES AU CENTRE DE TRI -
Libellé |  |  | Unité | Proposition Entreprise
Dimensionnement
| Repère |  |  | GC-501
| Nombre |  |  | 1
Araignée
Caractéristiques
| Capacité |  | m3 | 6
| Parcous d'élévation normal |  | m | 14
| Parcours d'élévation maximal |  | m | 19
Bras
|  | Nombre |  | 6
|  | Type |  | semi coquille
|  | Force de fermeture | kN | 27.6
Temps
|  | Fermeture | s | 14
|  | Ouverture | s | 7
| Système de graissage |  |  | manual
Matériels
|  | Corps |  | A-42b
|  | Bras |  | ST-52.3
Motorization
|  | Type |  | Cage de rouleaux
|  | Puissance | kW | 20.5
|  | Voltage/Phases/Cycles |  | 230-400 V / III / 50 Hz
|  | Type de protection |  | IP-55 F
|  | Roulement (lubrication) |  | boules / pour toujours
Implantation
| Longueur |  | mm | Araignée ouvert: 3.915 Araignée fermé 2.780
| Largeur |  | mm
| Hauteur |  | mm | Araignée ouvert: 2.490 Araignée fermé 3.015
| Poids total |  | kg | 4200